## BHE2_STD
Wind Speed From | Wind Speed To | Power (Kw) | Cp
0 | 1.2 | 0 | 0 | Turbine Make | Suzlon
1.2 | 1.3 | 0 | 0 | Turbine Type | S97
1.3 | 1.4 | 0 | 0 | Cut in Speed | 3.5
1.4 | 1.5 | 0 | 0 | Cut Out Speed | 20
1.5 | 1.6 | 0 | 0 | Rated Speed | 11
1.6 | 1.7 | 0 | 0 | Swept area | 6082
1.7 | 1.8 | 0 | 0 | Air Density | 1.1232
1.8 | 1.9 | 0 | 0
1.9 | 2 | 0 | 0
2 | 2.1 | 0 | 0
2.1 | 2.2 | 0 | 0
2.2 | 2.3 | 0 | 0
2.3 | 2.4 | 0 | 0
2.4 | 2.5 | 0 | 0
2.5 | 2.6 | 0 | 0
2.6 | 2.7 | 0 | 0
2.7 | 2.8 | 0 | 0
2.8 | 2.9 | 0 | 0
2.9 | 3 | 0 | 0
3 | 3.1 | 1 | 0.010843
3.1 | 3.2 | 3 | 0.029482
3.2 | 3.3 | 6 | 0.053608
3.3 | 3.4 | 10 | 0.081468
3.4 | 3.5 | 15 | 0.11173
3.5 | 3.6 | 23 | 0.15705
3.6 | 3.7 | 30.5571 | 0.19175
3.7 | 3.8 | 42.2957 | 0.24447
3.8 | 3.9 | 59.041 | 0.31501
3.9 | 4 | 67.7321 | 0.33429
4 | 4.1 | 85.2584 | 0.39002
4.1 | 4.2 | 95 | 0.40355
4.2 | 4.3 | 108.1218 | 0.42726
4.3 | 4.4 | 120.1144 | 0.4423
4.4 | 4.5 | 136.3111 | 0.46849
4.5 | 4.6 | 148.5962 | 0.47742
4.6 | 4.7 | 165.8 | 0.4987
4.7 | 4.8 | 177.9536 | 0.50181
4.8 | 4.9 | 192 | 0.50828
4.9 | 5 | 208.3187 | 0.5184
5 | 5.1 | 223.3363 | 0.52309
5.1 | 5.2 | 237.4046 | 0.52397
5.2 | 5.3 | 255.1295 | 0.53122
5.3 | 5.4 | 273.5605 | 0.53796
5.4 | 5.5 | 288.7626 | 0.53689
5.5 | 5.6 | 310 | 0.54551
5.6 | 5.7 | 327.473 | 0.54593
5.7 | 5.8 | 345.1227 | 0.5456
5.8 | 5.9 | 366.0856 | 0.54932
5.9 | 6 | 386.4588 | 0.5509
6 | 6.1 | 405.1265 | 0.54912
6.1 | 6.2 | 428.5787 | 0.5528
6.2 | 6.3 | 450.1256 | 0.55295
6.3 | 6.4 | 468.8487 | 0.54896
6.4 | 6.5 | 492.0773 | 0.54957
6.5 | 6.6 | 515.2405 | 0.54928
6.6 | 6.7 | 535 | 0.54481
6.7 | 6.8 | 560.7006 | 0.5458
6.8 | 6.9 | 584.7994 | 0.54451
6.9 | 7 | 607.4418 | 0.54136
7 | 7.1 | 630.5414 | 0.5382
7.1 | 7.2 | 655.7521 | 0.5364
7.2 | 7.3 | 683.1097 | 0.53582
7.3 | 7.4 | 705.7601 | 0.53115
7.4 | 7.5 | 733.5144 | 0.52996
7.5 | 7.6 | 755 | 0.52395
7.6 | 7.7 | 787.8651 | 0.52546
7.7 | 7.8 | 810.7255 | 0.51991
7.8 | 7.9 | 832.0449 | 0.51332
7.9 | 8 | 859.8965 | 0.51061
8 | 8.1 | 892.5158 | 0.51036
8.1 | 8.2 | 918.6958 | 0.50611
8.2 | 8.3 | 937.6724 | 0.49789
8.3 | 8.4 | 966.2399 | 0.49474
8.4 | 8.5 | 992.3429 | 0.49017
8.5 | 8.6 | 1027.5711 | 0.48987
8.6 | 8.7 | 1055.2523 | 0.48572
8.7 | 8.8 | 1075 | 0.47794
8.8 | 8.9 | 1116.8394 | 0.47981
8.9 | 9 | 1145.2529 | 0.47562
9 | 9.1 | 1168.3578 | 0.46922
9.1 | 9.2 | 1198.6843 | 0.4657
9.2 | 9.3 | 1231.5 | 0.46302
9.3 | 9.4 | 1264.3273 | 0.46019
9.4 | 9.5 | 1297.1488 | 0.45723
9.5 | 9.6 | 1329.9704 | 0.45415
9.6 | 9.7 | 1362.7919 | 0.45096
9.7 | 9.8 | 1395.6134 | 0.44769
9.8 | 9.9 | 1422.8813 | 0.44261
9.9 | 10 | 1456.3572 | 0.43943
10 | 10.1 | 1489.8331 | 0.43618
10.1 | 10.2 | 1523.309 | 0.43286
10.2 | 10.3 | 1556.7849 | 0.42949
10.3 | 10.4 | 1590.2607 | 0.42607
10.4 | 10.5 | 1623.7366 | 0.42261
10.5 | 10.6 | 1657.2125 | 0.41912
10.6 | 10.7 | 1690.6884 | 0.4156
10.7 | 10.8 | 1724.1643 | 0.41205
10.8 | 10.9 | 1741.0158 | 0.40463
10.9 | 11 | 1768.6472 | 0.39984
11 | 11.1 | 1797.925 | 0.39548
11.1 | 11.2 | 1830 | 0.39175
11.2 | 11.3 | 1852.5182 | 0.38604
11.3 | 11.4 | 1875.0364 | 0.38045
11.4 | 11.5 | 1897.5545 | 0.37498
11.5 | 11.6 | 1920.0727 | 0.36962
11.6 | 11.7 | 1942.5909 | 0.36436
11.7 | 11.8 | 1965.1091 | 0.35922
11.8 | 11.9 | 1987.6273 | 0.35417
11.9 | 12 | 2010.1455 | 0.34923
12 | 12.1 | 2032.6636 | 0.34439
12.1 | 12.2 | 2042 | 0.33746
12.2 | 12.3 | 2052 | 0.33084
12.3 | 12.4 | 2062 | 0.32441
12.4 | 12.5 | 2072 | 0.31816
12.5 | 12.6 | 2082 | 0.31209
12.6 | 12.7 | 2092 | 0.30618
12.7 | 12.8 | 2100 | 0.30015
12.8 | 12.9 | 2100 | 0.29317
12.9 | 13 | 2100 | 0.2864
13 | 13.1 | 2100 | 0.27984
13.1 | 13.2 | 2100 | 0.27348
13.2 | 13.3 | 2100 | 0.26732
13.3 | 13.4 | 2100 | 0.26133
13.4 | 13.5 | 2100 | 0.25552
13.5 | 13.6 | 2100 | 0.24989
13.6 | 13.7 | 2100 | 0.24442
13.7 | 13.8 | 2100 | 0.2391
13.8 | 13.9 | 2100 | 0.23394
13.9 | 14 | 2100 | 0.22893
14 | 14.1 | 2100 | 0.22406
14.1 | 14.2 | 2100 | 0.21933
14.2 | 14.3 | 2100 | 0.21472
14.3 | 14.4 | 2100 | 0.21025
14.4 | 14.5 | 2100 | 0.2059
14.5 | 14.6 | 2100 | 0.20167
14.6 | 14.7 | 2100 | 0.19755
14.7 | 14.8 | 2100 | 0.19355
14.8 | 14.9 | 2100 | 0.18965
14.9 | 15 | 2100 | 0.18586
15 | 15.1 | 2100 | 0.18217
15.1 | 15.2 | 2100 | 0.17857
15.2 | 15.3 | 2100 | 0.17507
15.3 | 15.4 | 2100 | 0.17166
15.4 | 15.5 | 2100 | 0.16834
15.5 | 15.6 | 2100 | 0.1651
15.6 | 15.7 | 2100 | 0.16195
15.7 | 15.8 | 2100 | 0.15887
15.8 | 15.9 | 2100 | 0.15587
15.9 | 16 | 2100 | 0.15295
16 | 16.1 | 2100 | 0.1501
16.1 | 16.2 | 2100 | 0.14732
16.2 | 16.3 | 2100 | 0.14461
16.3 | 16.4 | 2100 | 0.14197
16.4 | 16.5 | 2100 | 0.13938
16.5 | 16.6 | 2100 | 0.13687
16.6 | 16.7 | 2100 | 0.13441
16.7 | 16.8 | 2100 | 0.13201
16.8 | 16.9 | 2100 | 0.12966
16.9 | 17 | 2100 | 0.12738
17 | 17.1 | 2100 | 0.12514
17.1 | 17.2 | 2100 | 0.12296
17.2 | 17.3 | 2100 | 0.12083
17.3 | 17.4 | 2100 | 0.11874
17.4 | 17.5 | 2100 | 0.11671
17.5 | 17.6 | 2100 | 0.11472
17.6 | 17.7 | 2100 | 0.11277
17.7 | 17.8 | 2100 | 0.11087
17.8 | 17.9 | 2100 | 0.10901
17.9 | 18 | 2100 | 0.1072
18 | 18.1 | 2100 | 0.10542
18.1 | 18.2 | 2100 | 0.10368
18.2 | 18.3 | 2100 | 0.10198
18.3 | 18.4 | 2100 | 0.10032
18.4 | 18.5 | 2100 | 0.098694
18.5 | 18.6 | 2100 | 0.097103
18.6 | 18.7 | 2100 | 0.095545
18.7 | 18.8 | 2100 | 0.09402
18.8 | 18.9 | 2100 | 0.092528
18.9 | 19 | 2100 | 0.091067
19 | 19.1 | 2100 | 0.089637
19.1 | 19.2 | 2100 | 0.088236
19.2 | 19.3 | 2100 | 0.086864
19.3 | 19.4 | 2100 | 0.085521
19.4 | 19.5 | 2100 | 0.084206
19.5 | 19.6 | 2100 | 0.082917
19.6 | 19.7 | 2100 | 0.081654
19.7 | 19.8 | 2100 | 0.080417
19.8 | 19.9 | 2100 | 0.079205
19.9 | 20 | 2100 | 0.078017
20 | 25 | 0 | 0
25 | 50 | 0 | 0