## BHE2_STD
Wind Speed From | Wind Speed To | Power (Kw) | Cp
0 | 1.2 | 0 | 0 | Turbine Make | Suzlon
1.2 | 1.3 | 0 | 0 | Turbine Type | S97
1.3 | 1.4 | 0 | 0 | Cut in Speed | 3.5
1.4 | 1.5 | 0 | 0 | Cut Out Speed | 20
1.5 | 1.6 | 0 | 0 | Rated Speed | 11
1.6 | 1.7 | 0 | 0 | Swept area | 6082
1.7 | 1.8 | 0 | 0 | Air Density | 1.1497
1.8 | 1.9 | 0 | 0
1.9 | 2 | 0 | 0
2 | 2.1 | 0 | 0
2.1 | 2.2 | 0 | 0
2.2 | 2.3 | 0 | 0
2.3 | 2.4 | 0 | 0
2.4 | 2.5 | 0 | 0
2.5 | 2.6 | 0 | 0
2.6 | 2.7 | 0 | 0
2.7 | 2.8 | 0 | 0
2.8 | 2.9 | 0 | 0
2.9 | 3 | 0 | 0
3 | 3.1 | 1 | 0.010593
3.1 | 3.2 | 6 | 0.057606
3.2 | 3.3 | 10 | 0.087287
3.3 | 3.4 | 17 | 0.1353
3.4 | 3.5 | 22 | 0.1601
3.5 | 3.6 | 27.3444 | 0.18242
3.6 | 3.7 | 33.8758 | 0.20767
3.7 | 3.8 | 43.22 | 0.24405
3.8 | 3.9 | 50.5177 | 0.26333
3.9 | 4 | 65.6375 | 0.31649
4 | 4.1 | 72 | 0.32177
4.1 | 4.2 | 80.0267 | 0.33211
4.2 | 4.3 | 86 | 0.33201
4.3 | 4.4 | 94.7034 | 0.34069
4.4 | 4.5 | 104.5873 | 0.35117
4.5 | 4.6 | 114.5461 | 0.35954
4.6 | 4.7 | 124 | 0.36437
4.7 | 4.8 | 135 | 0.37191
4.8 | 4.9 | 150.0489 | 0.38807
4.9 | 5 | 165.1497 | 0.4015
5 | 5.1 | 172.1488 | 0.39391
5.1 | 5.2 | 196.1399 | 0.42292
5.2 | 5.3 | 209.9423 | 0.42706
5.3 | 5.4 | 231.2933 | 0.44436
5.4 | 5.5 | 245.3692 | 0.4457
5.5 | 5.6 | 259.4923 | 0.4461
5.6 | 5.7 | 281.7539 | 0.45889
5.7 | 5.8 | 305.4715 | 0.47179
5.8 | 5.9 | 323.4782 | 0.4742
5.9 | 6 | 343.0859 | 0.4778
6 | 6.1 | 365.6399 | 0.48417
6.1 | 6.2 | 388.5332 | 0.4896
6.2 | 6.3 | 408.8033 | 0.49061
6.3 | 6.4 | 427.8038 | 0.48935
6.4 | 6.5 | 452.5074 | 0.49372
6.5 | 6.6 | 470.2588 | 0.48977
6.6 | 6.7 | 486.675 | 0.48418
6.7 | 6.8 | 518.1584 | 0.49276
6.8 | 6.9 | 536.2127 | 0.48776
6.9 | 7 | 541.4436 | 0.47142
7 | 7.1 | 574.9111 | 0.47941
7.1 | 7.2 | 604.1377 | 0.48279
7.2 | 7.3 | 624.5385 | 0.47859
7.3 | 7.4 | 637.1392 | 0.46845
7.4 | 7.5 | 660.7548 | 0.46638
7.5 | 7.6 | 689.2808 | 0.46732
7.6 | 7.7 | 700.4681 | 0.4564
7.7 | 7.8 | 718.4888 | 0.45014
7.8 | 7.9 | 760.6191 | 0.45844
7.9 | 8 | 786.007 | 0.45598
8 | 8.1 | 797.1148 | 0.4453
8.1 | 8.2 | 821.4952 | 0.44213
8.2 | 8.3 | 830.5171 | 0.43083
8.3 | 8.4 | 882.4739 | 0.44143
8.4 | 8.5 | 887.7106 | 0.42838
8.5 | 8.6 | 916.6219 | 0.42691
8.6 | 8.7 | 945.5331 | 0.42519
8.7 | 8.8 | 974.4444 | 0.42325
8.8 | 8.9 | 1003.3556 | 0.42112
8.9 | 9 | 1032.2669 | 0.41881
9 | 9.1 | 1061.1781 | 0.41635
9.1 | 9.2 | 1090.0894 | 0.41375
9.2 | 9.3 | 1119.0006 | 0.41102
9.3 | 9.4 | 1147.9119 | 0.40819
9.4 | 9.5 | 1177.8994 | 0.40562
9.5 | 9.6 | 1167.6533 | 0.38953
9.6 | 9.7 | 1203.4765 | 0.38907
9.7 | 9.8 | 1234.6385 | 0.38692
9.8 | 9.9 | 1270.5 | 0.3861
9.9 | 10 | 1302 | 0.3838
10 | 10.1 | 1340.376 | 0.38338
10.1 | 10.2 | 1375.846 | 0.38195
10.2 | 10.3 | 1391.6025 | 0.37507
10.3 | 10.4 | 1428 | 0.37378
10.4 | 10.5 | 1459.5 | 0.37111
10.5 | 10.6 | 1491 | 0.36839
10.6 | 10.7 | 1533 | 0.36815
10.7 | 10.8 | 1564.5 | 0.36528
10.8 | 10.9 | 1596 | 0.36238
10.9 | 11 | 1627.5 | 0.35945
11 | 11.1 | 1648.5 | 0.35425
11.1 | 11.2 | 1669.5 | 0.34915
11.2 | 11.3 | 1699.467 | 0.34599
11.3 | 11.4 | 1738.8 | 0.34468
11.4 | 11.5 | 1757.7 | 0.33934
11.5 | 11.6 | 1776.6 | 0.33411
11.6 | 11.7 | 1795.5 | 0.32901
11.7 | 11.8 | 1842.75 | 0.32908
11.8 | 11.9 | 1870.6895 | 0.32565
11.9 | 12 | 1893.15 | 0.32132
12 | 12.1 | 1921.5 | 0.31805
12.1 | 12.2 | 1935.15 | 0.31243
12.2 | 12.3 | 1960.35 | 0.30878
12.3 | 12.4 | 1984.5 | 0.30502
12.4 | 12.5 | 2005.5 | 0.30085
12.5 | 12.6 | 2016 | 0.29523
12.6 | 12.7 | 2030.7 | 0.29036
12.7 | 12.8 | 2043.3 | 0.28531
12.8 | 12.9 | 2052.5925 | 0.27994
12.9 | 13 | 2006.34 | 0.26732
13 | 13.1 | 2016.846 | 0.26257
13.1 | 13.2 | 2027.352 | 0.25794
13.2 | 13.3 | 2037.858 | 0.25343
13.3 | 13.4 | 2008.2 | 0.24415
13.4 | 13.5 | 2018.5 | 0.23995
13.5 | 13.6 | 2028.8 | 0.23585
13.6 | 13.7 | 2039.1 | 0.23186
13.7 | 13.8 | 2049.4 | 0.22796
13.8 | 13.9 | 2059.7 | 0.22416
13.9 | 14 | 2070 | 0.22046
14 | 14.1 | 2082 | 0.21702
14.1 | 14.2 | 2095 | 0.21376
14.2 | 14.3 | 2100 | 0.20977
14.3 | 14.4 | 2100 | 0.2054
14.4 | 14.5 | 2100 | 0.20116
14.5 | 14.6 | 2100 | 0.19702
14.6 | 14.7 | 2100 | 0.193
14.7 | 14.8 | 2100 | 0.18909
14.8 | 14.9 | 2100 | 0.18528
14.9 | 15 | 2100 | 0.18158
15 | 15.1 | 2100 | 0.17797
15.1 | 15.2 | 2100 | 0.17446
15.2 | 15.3 | 2100 | 0.17104
15.3 | 15.4 | 2100 | 0.1677
15.4 | 15.5 | 2100 | 0.16446
15.5 | 15.6 | 2100 | 0.1613
15.6 | 15.7 | 2100 | 0.15821
15.7 | 15.8 | 2100 | 0.15521
15.8 | 15.9 | 2100 | 0.15228
15.9 | 16 | 2100 | 0.14943
16 | 16.1 | 2100 | 0.14664
16.1 | 16.2 | 2100 | 0.14393
16.2 | 16.3 | 2100 | 0.14128
16.3 | 16.4 | 2100 | 0.13869
16.4 | 16.5 | 2100 | 0.13617
16.5 | 16.6 | 2100 | 0.13371
16.6 | 16.7 | 2100 | 0.13131
16.7 | 16.8 | 2100 | 0.12896
16.8 | 16.9 | 2100 | 0.12667
16.9 | 17 | 2100 | 0.12444
17 | 17.1 | 2100 | 0.12226
17.1 | 17.2 | 2100 | 0.12012
17.2 | 17.3 | 2100 | 0.11804
17.3 | 17.4 | 2100 | 0.11601
17.4 | 17.5 | 2100 | 0.11402
17.5 | 17.6 | 2100 | 0.11207
17.6 | 17.7 | 2100 | 0.11017
17.7 | 17.8 | 2100 | 0.10832
17.8 | 17.9 | 2100 | 0.1065
17.9 | 18 | 2100 | 0.10473
18 | 18.1 | 2100 | 0.10299
18.1 | 18.2 | 2100 | 0.10129
18.2 | 18.3 | 2100 | 0.099633
18.3 | 18.4 | 2100 | 0.098009
18.4 | 18.5 | 2100 | 0.096419
18.5 | 18.6 | 2100 | 0.094864
18.6 | 18.7 | 2100 | 0.093343
18.7 | 18.8 | 2100 | 0.091853
18.8 | 18.9 | 2100 | 0.090395
18.9 | 19 | 2100 | 0.088968
19 | 19.1 | 2100 | 0.08757
19.1 | 19.2 | 2100 | 0.086202
19.2 | 19.3 | 2100 | 0.084862
19.3 | 19.4 | 2100 | 0.08355
19.4 | 19.5 | 2100 | 0.082265
19.5 | 19.6 | 2100 | 0.081006
19.6 | 19.7 | 2100 | 0.079772
19.7 | 19.8 | 2100 | 0.078563
19.8 | 19.9 | 2100 | 0.077379
19.9 | 20 | 2100 | 0.076218
20 | 25 | 0 | 0
25 | 50 | 0 | 0