## BHE2_STD
Wind Speed From | Wind Speed To | Power (Kw) | Cp
0 | 1.2 | 0 | 0 | Turbine Make | Suzlon
1.2 | 1.3 | 0 | 0 | Turbine Type | S97
1.3 | 1.4 | 0 | 0 | Cut in Speed | 3.5
1.4 | 1.5 | 0 | 0 | Cut Out Speed | 20
1.5 | 1.6 | 0 | 0 | Rated Speed | 11
1.6 | 1.7 | 0 | 0 | Swept area | 6082
1.7 | 1.8 | 0 | 0 | Air Density | 1.1516
1.8 | 1.9 | 0 | 0
1.9 | 2 | 0 | 0
2 | 2.1 | 0 | 0
2.1 | 2.2 | 0 | 0
2.2 | 2.3 | 0 | 0
2.3 | 2.4 | 0 | 0
2.4 | 2.5 | 0 | 0
2.5 | 2.6 | 0 | 0
2.6 | 2.7 | 1.5 | 0.02437
2.7 | 2.8 | 3.6 | 0.052227
2.8 | 2.9 | 5 | 0.06504
2.9 | 3 | 7.85 | 0.091909
3 | 3.1 | 11.31 | 0.11961
3.1 | 3.2 | 15.32 | 0.14684
3.2 | 3.3 | 20.02 | 0.17446
3.3 | 3.4 | 22.31 | 0.17727
3.4 | 3.5 | 26.91 | 0.19551
3.5 | 3.6 | 29.61 | 0.1972
3.6 | 3.7 | 35.32 | 0.21617
3.7 | 3.8 | 43.32 | 0.24421
3.8 | 3.9 | 50.885 | 0.2648
3.9 | 4 | 59.9676 | 0.28867
4 | 4.1 | 66.9869 | 0.29888
4.1 | 4.2 | 79.6 | 0.32979
4.2 | 4.3 | 89.2148 | 0.34385
4.3 | 4.4 | 100.9882 | 0.3627
4.4 | 4.5 | 111.431 | 0.37353
4.5 | 4.6 | 130.7265 | 0.40965
4.6 | 4.7 | 141.752 | 0.41585
4.7 | 4.8 | 163 | 0.44831
4.8 | 4.9 | 174.4578 | 0.45045
4.9 | 5 | 185.586 | 0.45044
5 | 5.1 | 199.8424 | 0.45652
5.1 | 5.2 | 217.5822 | 0.46838
5.2 | 5.3 | 234.2439 | 0.47571
5.3 | 5.4 | 247.7091 | 0.47511
5.4 | 5.5 | 262.6668 | 0.47633
5.5 | 5.6 | 282.3303 | 0.48456
5.6 | 5.7 | 303.8012 | 0.49398
5.7 | 5.8 | 317.892 | 0.49016
5.8 | 5.9 | 333.6412 | 0.48829
5.9 | 6 | 351.8497 | 0.4892
6 | 6.1 | 370.2126 | 0.48942
6.1 | 6.2 | 391.5162 | 0.49254
6.2 | 6.3 | 415.0418 | 0.49728
6.3 | 6.4 | 433.9908 | 0.49561
6.4 | 6.5 | 447.1617 | 0.48709
6.5 | 6.6 | 465.8583 | 0.48439
6.6 | 6.7 | 483.3182 | 0.48005
6.7 | 6.8 | 513.3561 | 0.48739
6.8 | 6.9 | 529.8917 | 0.48122
6.9 | 7 | 542.4744 | 0.47153
7 | 7.1 | 559.758 | 0.466
7.1 | 7.2 | 578.9177 | 0.46187
7.2 | 7.3 | 610.6023 | 0.46714
7.3 | 7.4 | 632.1645 | 0.46403
7.4 | 7.5 | 652.7466 | 0.45997
7.5 | 7.6 | 665.1315 | 0.4502
7.6 | 7.7 | 686.07 | 0.44628
7.7 | 7.8 | 713.6879 | 0.44639
7.8 | 7.9 | 739.2798 | 0.44484
7.9 | 8 | 759.5775 | 0.43992
8 | 8.1 | 775.0117 | 0.43224
8.1 | 8.2 | 790.9363 | 0.42498
8.2 | 8.3 | 818.3835 | 0.42384
8.3 | 8.4 | 848.2427 | 0.42361
8.4 | 8.5 | 874.0209 | 0.42108
8.5 | 8.6 | 919.4003 | 0.42749
8.6 | 8.7 | 930.1149 | 0.41756
8.7 | 8.8 | 939.7035 | 0.40749
8.8 | 8.9 | 962.893 | 0.40347
8.9 | 9 | 970.7938 | 0.39322
9 | 9.1 | 1002.4742 | 0.39267
9.1 | 9.2 | 1030.6808 | 0.39055
9.2 | 9.3 | 1052.2981 | 0.38588
9.3 | 9.4 | 1086.4981 | 0.38571
9.4 | 9.5 | 1095.3204 | 0.37656
9.5 | 9.6 | 1125.1365 | 0.37473
9.6 | 9.7 | 1146.8828 | 0.37016
9.7 | 9.8 | 1186.1207 | 0.3711
9.8 | 9.9 | 1179.9056 | 0.35797
9.9 | 10 | 1215.9032 | 0.35783
10 | 10.1 | 1241.6817 | 0.35456
10.1 | 10.2 | 1295.2196 | 0.35897
10.2 | 10.3 | 1320.109 | 0.35521
10.3 | 10.4 | 1343.7297 | 0.35114
10.4 | 10.5 | 1403.6729 | 0.35633
10.5 | 10.6 | 1396.5925 | 0.3445
10.6 | 10.7 | 1410.086 | 0.33807
10.7 | 10.8 | 1435.2903 | 0.33456
10.8 | 10.9 | 1444.6307 | 0.32747
10.9 | 11 | 1440.894 | 0.31771
11 | 11.1 | 1525 | 0.32717
11.1 | 11.2 | 1550 | 0.32363
11.2 | 11.3 | 1575 | 0.32012
11.3 | 11.4 | 1600 | 0.31664
11.4 | 11.5 | 1625 | 0.3132
11.5 | 11.6 | 1650 | 0.30979
11.6 | 11.7 | 1675 | 0.30642
11.7 | 11.8 | 1700 | 0.30309
11.8 | 11.9 | 1725 | 0.2998
11.9 | 12 | 1750 | 0.29654
12 | 12.1 | 1775 | 0.29332
12.1 | 12.2 | 1800 | 0.29013
12.2 | 12.3 | 1825 | 0.28699
12.3 | 12.4 | 1850 | 0.28388
12.4 | 12.5 | 1875 | 0.28081
12.5 | 12.6 | 1900 | 0.27778
12.6 | 12.7 | 1925 | 0.27479
12.7 | 12.8 | 1950 | 0.27183
12.8 | 12.9 | 1975 | 0.26892
12.9 | 13 | 2000 | 0.26604
13 | 13.1 | 2025 | 0.26319
13.1 | 13.2 | 2050 | 0.26039
13.2 | 13.3 | 2075 | 0.25762
13.3 | 13.4 | 2100 | 0.25489
13.4 | 13.5 | 2100 | 0.24922
13.5 | 13.6 | 2100 | 0.24372
13.6 | 13.7 | 2100 | 0.23839
13.7 | 13.8 | 2100 | 0.23321
13.8 | 13.9 | 2100 | 0.22817
13.9 | 14 | 2100 | 0.22328
14 | 14.1 | 2100 | 0.21853
14.1 | 14.2 | 2100 | 0.21392
14.2 | 14.3 | 2100 | 0.20943
14.3 | 14.4 | 2100 | 0.20507
14.4 | 14.5 | 2100 | 0.20082
14.5 | 14.6 | 2100 | 0.1967
14.6 | 14.7 | 2100 | 0.19268
14.7 | 14.8 | 2100 | 0.18878
14.8 | 14.9 | 2100 | 0.18498
14.9 | 15 | 2100 | 0.18128
15 | 15.1 | 2100 | 0.17768
15.1 | 15.2 | 2100 | 0.17417
15.2 | 15.3 | 2100 | 0.17075
15.3 | 15.4 | 2100 | 0.16743
15.4 | 15.5 | 2100 | 0.16419
15.5 | 15.6 | 2100 | 0.16103
15.6 | 15.7 | 2100 | 0.15795
15.7 | 15.8 | 2100 | 0.15495
15.8 | 15.9 | 2100 | 0.15203
15.9 | 16 | 2100 | 0.14918
16 | 16.1 | 2100 | 0.1464
16.1 | 16.2 | 2100 | 0.14369
16.2 | 16.3 | 2100 | 0.14104
16.3 | 16.4 | 2100 | 0.13846
16.4 | 16.5 | 2100 | 0.13595
16.5 | 16.6 | 2100 | 0.13349
16.6 | 16.7 | 2100 | 0.13109
16.7 | 16.8 | 2100 | 0.12875
16.8 | 16.9 | 2100 | 0.12647
16.9 | 17 | 2100 | 0.12423
17 | 17.1 | 2100 | 0.12205
17.1 | 17.2 | 2100 | 0.11993
17.2 | 17.3 | 2100 | 0.11785
17.3 | 17.4 | 2100 | 0.11581
17.4 | 17.5 | 2100 | 0.11383
17.5 | 17.6 | 2100 | 0.11189
17.6 | 17.7 | 2100 | 0.10999
17.7 | 17.8 | 2100 | 0.10814
17.8 | 17.9 | 2100 | 0.10633
17.9 | 18 | 2100 | 0.10455
18 | 18.1 | 2100 | 0.10282
18.1 | 18.2 | 2100 | 0.10113
18.2 | 18.3 | 2100 | 0.099469
18.3 | 18.4 | 2100 | 0.097847
18.4 | 18.5 | 2100 | 0.09626
18.5 | 18.6 | 2100 | 0.094708
18.6 | 18.7 | 2100 | 0.093189
18.7 | 18.8 | 2100 | 0.091701
18.8 | 18.9 | 2100 | 0.090246
18.9 | 19 | 2100 | 0.088821
19 | 19.1 | 2100 | 0.087426
19.1 | 19.2 | 2100 | 0.08606
19.2 | 19.3 | 2100 | 0.084722
19.3 | 19.4 | 2100 | 0.083412
19.4 | 19.5 | 2100 | 0.082129
19.5 | 19.6 | 2100 | 0.080872
19.6 | 19.7 | 2100 | 0.07964
19.7 | 19.8 | 2100 | 0.078434
19.8 | 19.9 | 2100 | 0.077251
19.9 | 20 | 2100 | 0.076093
20 | 25 | 0 | 0
25 | 50 | 0 | 0