## BHE2_STD
Wind Speed From | Wind Speed To | Power (Kw) | Cp
0 | 1.2 | 0 | 0 | Turbine Make | Suzlon
1.2 | 1.3 | 0 | 0 | Turbine Type | S97
1.3 | 1.4 | 0 | 0 | Cut in Speed | 3.5
1.4 | 1.5 | 0 | 0 | Cut Out Speed | 20
1.5 | 1.6 | 0 | 0 | Rated Speed | 11
1.6 | 1.7 | 0 | 0 | Swept area | 6082
1.7 | 1.8 | 0 | 0 | Air Density | 1.1732
1.8 | 1.9 | 0 | 0
1.9 | 2 | 0 | 0
2 | 2.1 | 0 | 0
2.1 | 2.2 | 0 | 0
2.2 | 2.3 | 0 | 0
2.3 | 2.4 | 0 | 0
2.4 | 2.5 | 0 | 0
2.5 | 2.6 | 0 | 0
2.6 | 2.7 | 1.1603 | 0.018503
2.7 | 2.8 | 2.9307 | 0.041734
2.8 | 2.9 | 4.6032 | 0.058776
2.9 | 3 | 6.1708 | 0.070919
3 | 3.1 | 9.7289 | 0.101
3.1 | 3.2 | 11.3533 | 0.10682
3.2 | 3.3 | 14.5879 | 0.12478
3.3 | 3.4 | 17.1147 | 0.13349
3.4 | 3.5 | 21.3596 | 0.15232
3.5 | 3.6 | 24.8045 | 0.16216
3.6 | 3.7 | 27.8822 | 0.16751
3.7 | 3.8 | 34.8021 | 0.19258
3.8 | 3.9 | 42.6336 | 0.21778
3.9 | 4 | 48.5636 | 0.22947
4 | 4.1 | 56.9915 | 0.2496
4.1 | 4.2 | 67.2099 | 0.27333
4.2 | 4.3 | 76.4138 | 0.28909
4.3 | 4.4 | 92.0755 | 0.3246
4.4 | 4.5 | 101.3404 | 0.33345
4.5 | 4.6 | 116.9979 | 0.35988
4.6 | 4.7 | 127.5316 | 0.36724
4.7 | 4.8 | 142.0836 | 0.38359
4.8 | 4.9 | 160 | 0.40552
4.9 | 5 | 180 | 0.42884
5 | 5.1 | 205.16 | 0.46004
5.1 | 5.2 | 220.598 | 0.46613
5.2 | 5.3 | 234.1019 | 0.46667
5.3 | 5.4 | 247.1745 | 0.46536
5.4 | 5.5 | 265.2189 | 0.4721
5.5 | 5.6 | 277.14 | 0.4669
5.6 | 5.7 | 296.9927 | 0.47402
5.7 | 5.8 | 311.157 | 0.47094
5.8 | 5.9 | 332.4301 | 0.47756
5.9 | 6 | 351.15 | 0.47923
6 | 6.1 | 375.15 | 0.48681
6.1 | 6.2 | 400.05 | 0.49401
6.2 | 6.3 | 415.4934 | 0.48865
6.3 | 6.4 | 435.2561 | 0.4879
6.4 | 6.5 | 452.8559 | 0.48421
6.5 | 6.6 | 470.32 | 0.48003
6.6 | 6.7 | 491.2625 | 0.47895
6.7 | 6.8 | 515.51 | 0.48042
6.8 | 6.9 | 535.15 | 0.47705
6.9 | 7 | 560.32 | 0.47808
7 | 7.1 | 584.48 | 0.47763
7.1 | 7.2 | 610.12 | 0.47781
7.2 | 7.3 | 630 | 0.4731
7.3 | 7.4 | 660 | 0.47554
7.4 | 7.5 | 680 | 0.47035
7.5 | 7.6 | 700 | 0.46508
7.6 | 7.7 | 718.0668 | 0.4585
7.7 | 7.8 | 736.9576 | 0.45246
7.8 | 7.9 | 753.8185 | 0.44524
7.9 | 8 | 784.6059 | 0.44605
8 | 8.1 | 821.0305 | 0.44947
8.1 | 8.2 | 834.6682 | 0.44022
8.2 | 8.3 | 842.1811 | 0.42813
8.3 | 8.4 | 883.4284 | 0.43306
8.4 | 8.5 | 895.1192 | 0.42331
8.5 | 8.6 | 917.6973 | 0.41885
8.6 | 8.7 | 935 | 0.41203
8.7 | 8.8 | 950 | 0.40437
8.8 | 8.9 | 971 | 0.39938
8.9 | 9 | 988.7583 | 0.39313
9 | 9.1 | 987.9408 | 0.37985
9.1 | 9.2 | 1006.5627 | 0.37439
9.2 | 9.3 | 1026.1647 | 0.36937
9.3 | 9.4 | 1063.4085 | 0.37056
9.4 | 9.5 | 1077.2025 | 0.36352
9.5 | 9.6 | 1102.6125 | 0.36047
9.6 | 9.7 | 1123.1946 | 0.35584
9.7 | 9.8 | 1151.6175 | 0.35368
9.8 | 9.9 | 1178.1 | 0.35085
9.9 | 10 | 1215 | 0.35098
10 | 10.1 | 1240 | 0.34756
10.1 | 10.2 | 1286 | 0.34986
10.2 | 10.3 | 1310 | 0.346
10.3 | 10.4 | 1350 | 0.34628
10.4 | 10.5 | 1375 | 0.34262
10.5 | 10.6 | 1385 | 0.33535
10.6 | 10.7 | 1400 | 0.32947
10.7 | 10.8 | 1425 | 0.32604
10.8 | 10.9 | 1450 | 0.32263
10.9 | 11 | 1475 | 0.31924
11 | 11.1 | 1500 | 0.31588
11.1 | 11.2 | 1525 | 0.31254
11.2 | 11.3 | 1550 | 0.30924
11.3 | 11.4 | 1575 | 0.30595
11.4 | 11.5 | 1600 | 0.3027
11.5 | 11.6 | 1625 | 0.29948
11.6 | 11.7 | 1650 | 0.29629
11.7 | 11.8 | 1675 | 0.29314
11.8 | 11.9 | 1700 | 0.29001
11.9 | 12 | 1725 | 0.28692
12 | 12.1 | 1750 | 0.28386
12.1 | 12.2 | 1775 | 0.28084
12.2 | 12.3 | 1800 | 0.27785
12.3 | 12.4 | 1825 | 0.27489
12.4 | 12.5 | 1850 | 0.27197
12.5 | 12.6 | 1875 | 0.26908
12.6 | 12.7 | 1900 | 0.26623
12.7 | 12.8 | 1925 | 0.26341
12.8 | 12.9 | 1950 | 0.26063
12.9 | 13 | 1975 | 0.25788
13 | 13.1 | 2000 | 0.25516
13.1 | 13.2 | 2025 | 0.25248
13.2 | 13.3 | 2050 | 0.24983
13.3 | 13.4 | 2075 | 0.24721
13.4 | 13.5 | 2100 | 0.24463
13.5 | 13.6 | 2100 | 0.23924
13.6 | 13.7 | 2100 | 0.234
13.7 | 13.8 | 2100 | 0.22891
13.8 | 13.9 | 2100 | 0.22397
13.9 | 14 | 2100 | 0.21917
14 | 14.1 | 2100 | 0.21451
14.1 | 14.2 | 2100 | 0.20998
14.2 | 14.3 | 2100 | 0.20557
14.3 | 14.4 | 2100 | 0.20129
14.4 | 14.5 | 2100 | 0.19713
14.5 | 14.6 | 2100 | 0.19308
14.6 | 14.7 | 2100 | 0.18914
14.7 | 14.8 | 2100 | 0.1853
14.8 | 14.9 | 2100 | 0.18157
14.9 | 15 | 2100 | 0.17794
15 | 15.1 | 2100 | 0.1744
15.1 | 15.2 | 2100 | 0.17096
15.2 | 15.3 | 2100 | 0.16761
15.3 | 15.4 | 2100 | 0.16435
15.4 | 15.5 | 2100 | 0.16116
15.5 | 15.6 | 2100 | 0.15807
15.6 | 15.7 | 2100 | 0.15504
15.7 | 15.8 | 2100 | 0.1521
15.8 | 15.9 | 2100 | 0.14923
15.9 | 16 | 2100 | 0.14643
16 | 16.1 | 2100 | 0.1437
16.1 | 16.2 | 2100 | 0.14104
16.2 | 16.3 | 2100 | 0.13845
16.3 | 16.4 | 2100 | 0.13592
16.4 | 16.5 | 2100 | 0.13344
16.5 | 16.6 | 2100 | 0.13103
16.6 | 16.7 | 2100 | 0.12868
16.7 | 16.8 | 2100 | 0.12638
16.8 | 16.9 | 2100 | 0.12414
16.9 | 17 | 2100 | 0.12195
17 | 17.1 | 2100 | 0.11981
17.1 | 17.2 | 2100 | 0.11772
17.2 | 17.3 | 2100 | 0.11568
17.3 | 17.4 | 2100 | 0.11368
17.4 | 17.5 | 2100 | 0.11173
17.5 | 17.6 | 2100 | 0.10983
17.6 | 17.7 | 2100 | 0.10797
17.7 | 17.8 | 2100 | 0.10615
17.8 | 17.9 | 2100 | 0.10437
17.9 | 18 | 2100 | 0.10263
18 | 18.1 | 2100 | 0.10093
18.1 | 18.2 | 2100 | 0.099265
18.2 | 18.3 | 2100 | 0.097638
18.3 | 18.4 | 2100 | 0.096046
18.4 | 18.5 | 2100 | 0.094488
18.5 | 18.6 | 2100 | 0.092964
18.6 | 18.7 | 2100 | 0.091473
18.7 | 18.8 | 2100 | 0.090013
18.8 | 18.9 | 2100 | 0.088584
18.9 | 19 | 2100 | 0.087186
19 | 19.1 | 2100 | 0.085816
19.1 | 19.2 | 2100 | 0.084475
19.2 | 19.3 | 2100 | 0.083162
19.3 | 19.4 | 2100 | 0.081876
19.4 | 19.5 | 2100 | 0.080617
19.5 | 19.6 | 2100 | 0.079383
19.6 | 19.7 | 2100 | 0.078174
19.7 | 19.8 | 2100 | 0.07699
19.8 | 19.9 | 2100 | 0.075829
19.9 | 20 | 2100 | 0.074692
20 | 25 | 0 | 0
25 | 50 | 0 | 0