## XXXX_STD
Wind Speed From | Wind Speed To | Power (Kw) | Cp
0 | 1.2 | 0 | 0 | Turbine Make | Suzlon
1.2 | 1.3 | 0 | 0 | Turbine Type | S97
1.3 | 1.4 | 0 | 0 | Cut in Speed | 3.5
1.4 | 1.5 | 0 | 0 | Cut Out Speed | 20
1.5 | 1.6 | 0 | 0 | Rated Speed | 11
1.6 | 1.7 | 0 | 0 | Swept area | 7386
1.7 | 1.8 | 0 | 0 | Air Density | 1.1039
1.8 | 1.9 | 0 | 0
1.9 | 2 | 0 | 0
2 | 2.1 | 0 | 0
2.1 | 2.2 | 0 | 0
2.2 | 2.3 | 0 | 0
2.3 | 2.4 | 0 | 0
2.4 | 2.5 | 0 | 0
2.5 | 2.6 | 0 | 0
2.6 | 2.7 | 0 | 0
2.7 | 2.8 | 0 | 0
2.8 | 2.9 | 0 | 0
2.9 | 3 | 0 | 0
3 | 3.1 | 0 | 0
3.1 | 3.2 | 0 | 0
3.2 | 3.3 | 0 | 0
3.3 | 3.4 | 0 | 0
3.4 | 3.5 | 0 | 0
3.5 | 3.6 | 21.6342 | 0.12377
3.6 | 3.7 | 33.3795 | 0.17549
3.7 | 3.8 | 59.5967 | 0.2886
3.8 | 3.9 | 79.239 | 0.35421
3.9 | 4 | 90.7376 | 0.3752
4 | 4.1 | 103.6143 | 0.39711
4.1 | 4.2 | 115.8477 | 0.4123
4.2 | 4.3 | 128.7517 | 0.42627
4.3 | 4.4 | 142.6417 | 0.44006
4.4 | 4.5 | 157.2157 | 0.4527
4.5 | 4.6 | 171.001 | 0.4603
4.6 | 4.7 | 185.4389 | 0.46731
4.7 | 4.8 | 200.822 | 0.47445
4.8 | 4.9 | 216.5553 | 0.48031
4.9 | 5 | 230.9683 | 0.48155
5 | 5.1 | 248.215 | 0.48707
5.1 | 5.2 | 264.8388 | 0.48972
5.2 | 5.3 | 280.3974 | 0.48915
5.3 | 5.4 | 298.0604 | 0.49108
5.4 | 5.5 | 314.914 | 0.49055
5.5 | 5.6 | 334.3214 | 0.49289
5.6 | 5.7 | 351.4044 | 0.49082
5.7 | 5.8 | 370.2513 | 0.4904
5.8 | 5.9 | 388.3534 | 0.48822
5.9 | 6 | 408.9459 | 0.48841
6 | 6.1 | 428.3189 | 0.48639
6.1 | 6.2 | 448.0401 | 0.48418
6.2 | 6.3 | 468.4306 | 0.48211
6.3 | 6.4 | 489.2127 | 0.4799
6.4 | 6.5 | 509.1033 | 0.47637
6.5 | 6.6 | 532.1854 | 0.47533
6.6 | 6.7 | 558.2563 | 0.4763
6.7 | 6.8 | 575.8016 | 0.4696
6.8 | 6.9 | 603.6298 | 0.47089
6.9 | 7 | 625.6355 | 0.46714
7 | 7.1 | 651.0373 | 0.46557
7.1 | 7.2 | 677.2091 | 0.46411
7.2 | 7.3 | 702.9189 | 0.46194
7.3 | 7.4 | 728.7652 | 0.45951
7.4 | 7.5 | 759.7962 | 0.45991
7.5 | 7.6 | 786.9983 | 0.45758
7.6 | 7.7 | 815.5043 | 0.45568
7.7 | 7.8 | 847.3103 | 0.45525
7.8 | 7.9 | 878.1623 | 0.45391
7.9 | 8 | 910.6499 | 0.45305
8 | 8.1 | 942.1901 | 0.45138
8.1 | 8.2 | 978.259 | 0.45152
8.2 | 8.3 | 1014.7228 | 0.45142
8.3 | 8.4 | 1052.1108 | 0.45134
8.4 | 8.5 | 1089.5459 | 0.4509
8.5 | 8.6 | 1120.6154 | 0.44758
8.6 | 8.7 | 1153.1751 | 0.44471
8.7 | 8.8 | 1188.3194 | 0.44264
8.8 | 8.9 | 1230.7707 | 0.443
8.9 | 9 | 1262.8223 | 0.43939
9 | 9.1 | 1294.0754 | 0.43542
9.1 | 9.2 | 1341.2114 | 0.43656
9.2 | 9.3 | 1374.146 | 0.43286
9.3 | 9.4 | 1406.5687 | 0.42893
9.4 | 9.5 | 1442.5032 | 0.426
9.5 | 9.6 | 1461.961 | 0.41825
9.6 | 9.7 | 1502.111 | 0.41645
9.7 | 9.8 | 1545.199 | 0.41528
9.8 | 9.9 | 1583.857 | 0.41277
9.9 | 10 | 1603.5852 | 0.40538
10 | 10.1 | 1645.7475 | 0.40368
10.1 | 10.2 | 1699.2103 | 0.40454
10.2 | 10.3 | 1723.221 | 0.3983
10.3 | 10.4 | 1768.3408 | 0.39694
10.4 | 10.5 | 1779.0053 | 0.38793
10.5 | 10.6 | 1817.0792 | 0.38502
10.6 | 10.7 | 1864.3646 | 0.38396
10.7 | 10.8 | 1877.051 | 0.37584
10.8 | 10.9 | 1916.881 | 0.37325
10.9 | 11 | 1916.3122 | 0.36296
11 | 11.1 | 1969.5779 | 0.36297
11.1 | 11.2 | 1970.6666 | 0.35344
11.2 | 11.3 | 1985.759 | 0.3467
11.3 | 11.4 | 2015.282 | 0.34259
11.4 | 11.5 | 2034.097 | 0.33677
11.5 | 11.6 | 2040.8817 | 0.32915
11.6 | 11.7 | 2076.554 | 0.32632
11.7 | 11.8 | 2100 | 0.32162
11.8 | 11.9 | 2100 | 0.31351
11.9 | 12 | 2100 | 0.30567
12 | 12.1 | 2100 | 0.29809
12.1 | 12.2 | 2100 | 0.29076
12.2 | 12.3 | 2100 | 0.28367
12.3 | 12.4 | 2100 | 0.27681
12.4 | 12.5 | 2100 | 0.27017
12.5 | 12.6 | 2100 | 0.26373
12.6 | 12.7 | 2100 | 0.2575
12.7 | 12.8 | 2100 | 0.25147
12.8 | 12.9 | 2100 | 0.24562
12.9 | 13 | 2100 | 0.23995
13 | 13.1 | 2100 | 0.23446
13.1 | 13.2 | 2100 | 0.22913
13.2 | 13.3 | 2100 | 0.22396
13.3 | 13.4 | 2100 | 0.21895
13.4 | 13.5 | 2100 | 0.21408
13.5 | 13.6 | 2100 | 0.20936
13.6 | 13.7 | 2100 | 0.20478
13.7 | 13.8 | 2100 | 0.20032
13.8 | 13.9 | 2100 | 0.196
13.9 | 14 | 2100 | 0.1918
14 | 14.1 | 2100 | 0.18772
14.1 | 14.2 | 2100 | 0.18375
14.2 | 14.3 | 2100 | 0.1799
14.3 | 14.4 | 2100 | 0.17615
14.4 | 14.5 | 2100 | 0.17251
14.5 | 14.6 | 2100 | 0.16896
14.6 | 14.7 | 2100 | 0.16551
14.7 | 14.8 | 2100 | 0.16216
14.8 | 14.9 | 2100 | 0.15889
14.9 | 15 | 2100 | 0.15572
15 | 15.1 | 2100 | 0.15262
15.1 | 15.2 | 2100 | 0.14961
15.2 | 15.3 | 2100 | 0.14668
15.3 | 15.4 | 2100 | 0.14382
15.4 | 15.5 | 2100 | 0.14104
15.5 | 15.6 | 2100 | 0.13832
15.6 | 15.7 | 2100 | 0.13568
15.7 | 15.8 | 2100 | 0.13311
15.8 | 15.9 | 2100 | 0.13059
15.9 | 16 | 2100 | 0.12815
16 | 16.1 | 2100 | 0.12576
16.1 | 16.2 | 2100 | 0.12343
16.2 | 16.3 | 2100 | 0.12116
16.3 | 16.4 | 2100 | 0.11894
16.4 | 16.5 | 2100 | 0.11678
16.5 | 16.6 | 2100 | 0.11467
16.6 | 16.7 | 2100 | 0.11261
16.7 | 16.8 | 2100 | 0.1106
16.8 | 16.9 | 2100 | 0.10863
16.9 | 17 | 2100 | 0.10672
17 | 17.1 | 2100 | 0.10485
17.1 | 17.2 | 2100 | 0.10302
17.2 | 17.3 | 2100 | 0.10123
17.3 | 17.4 | 2100 | 0.099485
17.4 | 17.5 | 2100 | 0.097779
17.5 | 17.6 | 2100 | 0.096113
17.6 | 17.7 | 2100 | 0.094484
17.7 | 17.8 | 2100 | 0.092891
17.8 | 17.9 | 2100 | 0.091334
17.9 | 18 | 2100 | 0.089812
18 | 18.1 | 2100 | 0.088324
18.1 | 18.2 | 2100 | 0.086868
18.2 | 18.3 | 2100 | 0.085444
18.3 | 18.4 | 2100 | 0.084051
18.4 | 18.5 | 2100 | 0.082688
18.5 | 18.6 | 2100 | 0.081354
18.6 | 18.7 | 2100 | 0.080049
18.7 | 18.8 | 2100 | 0.078772
18.8 | 18.9 | 2100 | 0.077521
18.9 | 19 | 2100 | 0.076297
19 | 19.1 | 2100 | 0.075099
19.1 | 19.2 | 2100 | 0.073926
19.2 | 19.3 | 2100 | 0.072776
19.3 | 19.4 | 2100 | 0.071651
19.4 | 19.5 | 2100 | 0.070549
19.5 | 19.6 | 2100 | 0.069469
19.6 | 19.7 | 2100 | 0.068411
19.7 | 19.8 | 2100 | 0.067375
19.8 | 19.9 | 2100 | 0.066359
19.9 | 20 | 2100 | 0.065363
20 | 25 | 0 | 0
25 | 50 | 0 | 0