## XXXX_STD
Wind Speed From | Wind Speed To | Power (Kw) | Cp
0 | 1.2 | 0 | 0 | Turbine Make | Suzlon
1.2 | 1.3 | 0 | 0 | Turbine Type | S97
1.3 | 1.4 | 0 | 0 | Cut in Speed | 3.5
1.4 | 1.5 | 0 | 0 | Cut Out Speed | 20
1.5 | 1.6 | 0 | 0 | Rated Speed | 11
1.6 | 1.7 | 0 | 0 | Swept area | 7386
1.7 | 1.8 | 0 | 0 | Air Density | 1.1748
1.8 | 1.9 | 0 | 0
1.9 | 2 | 0 | 0
2 | 2.1 | 0 | 0
2.1 | 2.2 | 0 | 0
2.2 | 2.3 | 0 | 0
2.3 | 2.4 | 0 | 0
2.4 | 2.5 | 0 | 0
2.5 | 2.6 | 0 | 0
2.6 | 2.7 | 0 | 0
2.7 | 2.8 | 0.08 | 0.00093682
2.8 | 2.9 | 0.12 | 0.00126
2.9 | 3 | 0.3 | 0.0028352
3 | 3.1 | 4 | 0.034147
3.1 | 3.2 | 11 | 0.085107
3.2 | 3.3 | 19 | 0.13365
3.3 | 3.4 | 28 | 0.17959
3.4 | 3.5 | 37 | 0.21698
3.5 | 3.6 | 46.33 | 0.24907
3.6 | 3.7 | 54.6393 | 0.26993
3.7 | 3.8 | 64.378 | 0.29295
3.8 | 3.9 | 75.8679 | 0.31869
3.9 | 4 | 88.7671 | 0.34492
4 | 4.1 | 99.709 | 0.3591
4.1 | 4.2 | 113.5898 | 0.37988
4.2 | 4.3 | 123.4357 | 0.38402
4.3 | 4.4 | 135.1949 | 0.39193
4.4 | 4.5 | 148.0612 | 0.40063
4.5 | 4.6 | 161.8488 | 0.40938
4.6 | 4.7 | 177.1856 | 0.41958
4.7 | 4.8 | 190 | 0.42181
4.8 | 4.9 | 205 | 0.42725
4.9 | 5 | 218 | 0.4271
5 | 5.1 | 232 | 0.42779
5.1 | 5.2 | 244.3006 | 0.42449
5.2 | 5.3 | 258.9458 | 0.42448
5.3 | 5.4 | 273.9222 | 0.42409
5.4 | 5.5 | 290.0533 | 0.42457
5.5 | 5.6 | 303.6457 | 0.42066
5.6 | 5.7 | 319.7203 | 0.41963
5.7 | 5.8 | 332.1055 | 0.41334
5.8 | 5.9 | 350 | 0.41347
5.9 | 6 | 365.7328 | 0.41045
6 | 6.1 | 381.9398 | 0.40757
6.1 | 6.2 | 399.1994 | 0.40538
6.2 | 6.3 | 417.5665 | 0.40384
6.3 | 6.4 | 434.5398 | 0.40056
6.4 | 6.5 | 453.2904 | 0.39856
6.5 | 6.6 | 468.2199 | 0.39298
6.6 | 6.7 | 490.8695 | 0.39354
6.7 | 6.8 | 504.9386 | 0.38696
6.8 | 6.9 | 525.0303 | 0.38487
6.9 | 7 | 548.8874 | 0.38512
7 | 7.1 | 563.1882 | 0.37846
7.1 | 7.2 | 586 | 0.37738
7.2 | 7.3 | 609.635 | 0.37647
7.3 | 7.4 | 632.8385 | 0.37496
7.4 | 7.5 | 660.5535 | 0.37572
7.5 | 7.6 | 681.8414 | 0.37253
7.6 | 7.7 | 709 | 0.37227
7.7 | 7.8 | 734.0982 | 0.37063
7.8 | 7.9 | 765.3897 | 0.37175
7.9 | 8 | 791.2363 | 0.3699
8 | 8.1 | 821.5329 | 0.36984
8.1 | 8.2 | 848.1992 | 0.36787
8.2 | 8.3 | 878.1094 | 0.36708
8.3 | 8.4 | 904.004 | 0.36441
8.4 | 8.5 | 941.5008 | 0.36613
8.5 | 8.6 | 968.5821 | 0.36353
8.6 | 8.7 | 1011.6571 | 0.3666
8.7 | 8.8 | 1038.2845 | 0.36343
8.8 | 8.9 | 1072.7152 | 0.36282
8.9 | 9 | 1111.7781 | 0.3635
9 | 9.1 | 1151.4374 | 0.36406
9.1 | 9.2 | 1176.6759 | 0.35991
9.2 | 9.3 | 1210.487 | 0.35831
9.3 | 9.4 | 1241.5352 | 0.35577
9.4 | 9.5 | 1284.2353 | 0.35638
9.5 | 9.6 | 1306.2093 | 0.35115
9.6 | 9.7 | 1339.4045 | 0.34894
9.7 | 9.8 | 1363.571 | 0.34437
9.8 | 9.9 | 1400.7364 | 0.34303
9.9 | 10 | 1419.3633 | 0.33717
10 | 10.1 | 1459.6176 | 0.33643
10.1 | 10.2 | 1483.9815 | 0.33199
10.2 | 10.3 | 1522.827 | 0.33076
10.3 | 10.4 | 1541.4023 | 0.32513
10.4 | 10.5 | 1575.8081 | 0.32289
10.5 | 10.6 | 1611.4541 | 0.32085
10.6 | 10.7 | 1654.1347 | 0.32012
10.7 | 10.8 | 1663.8904 | 0.31306
10.8 | 10.9 | 1698.8883 | 0.31085
10.9 | 11 | 1727.8781 | 0.30753
11 | 11.1 | 1753.714 | 0.30369
11.1 | 11.2 | 1781 | 0.30016
11.2 | 11.3 | 1825 | 0.29941
11.3 | 11.4 | 1866.0515 | 0.29809
11.4 | 11.5 | 1895 | 0.29482
11.5 | 11.6 | 1940.6725 | 0.29411
11.6 | 11.7 | 1955.0877 | 0.2887
11.7 | 11.8 | 1985.25 | 0.2857
11.8 | 11.9 | 1994.6277 | 0.27982
11.9 | 12 | 2020.5949 | 0.27637
12 | 12.1 | 2035 | 0.27144
12.1 | 12.2 | 2053 | 0.26711
12.2 | 12.3 | 2069 | 0.26263
12.3 | 12.4 | 2084 | 0.25813
12.4 | 12.5 | 2094 | 0.25314
12.5 | 12.6 | 2100 | 0.24783
12.6 | 12.7 | 2100 | 0.24197
12.7 | 12.8 | 2100 | 0.2363
12.8 | 12.9 | 2100 | 0.23081
12.9 | 13 | 2100 | 0.22548
13 | 13.1 | 2100 | 0.22032
13.1 | 13.2 | 2100 | 0.21531
13.2 | 13.3 | 2100 | 0.21045
13.3 | 13.4 | 2100 | 0.20574
13.4 | 13.5 | 2100 | 0.20117
13.5 | 13.6 | 2100 | 0.19673
13.6 | 13.7 | 2100 | 0.19242
13.7 | 13.8 | 2100 | 0.18824
13.8 | 13.9 | 2100 | 0.18418
13.9 | 14 | 2100 | 0.18023
14 | 14.1 | 2100 | 0.1764
14.1 | 14.2 | 2100 | 0.17267
14.2 | 14.3 | 2100 | 0.16905
14.3 | 14.4 | 2100 | 0.16553
14.4 | 14.5 | 2100 | 0.1621
14.5 | 14.6 | 2100 | 0.15877
14.6 | 14.7 | 2100 | 0.15553
14.7 | 14.8 | 2100 | 0.15238
14.8 | 14.9 | 2100 | 0.14931
14.9 | 15 | 2100 | 0.14632
15 | 15.1 | 2100 | 0.14342
15.1 | 15.2 | 2100 | 0.14059
15.2 | 15.3 | 2100 | 0.13783
15.3 | 15.4 | 2100 | 0.13515
15.4 | 15.5 | 2100 | 0.13253
15.5 | 15.6 | 2100 | 0.12998
15.6 | 15.7 | 2100 | 0.1275
15.7 | 15.8 | 2100 | 0.12508
15.8 | 15.9 | 2100 | 0.12272
15.9 | 16 | 2100 | 0.12042
16 | 16.1 | 2100 | 0.11817
16.1 | 16.2 | 2100 | 0.11598
16.2 | 16.3 | 2100 | 0.11385
16.3 | 16.4 | 2100 | 0.11177
16.4 | 16.5 | 2100 | 0.10973
16.5 | 16.6 | 2100 | 0.10775
16.6 | 16.7 | 2100 | 0.10582
16.7 | 16.8 | 2100 | 0.10393
16.8 | 16.9 | 2100 | 0.10208
16.9 | 17 | 2100 | 0.10028
17 | 17.1 | 2100 | 0.098521
17.1 | 17.2 | 2100 | 0.096803
17.2 | 17.3 | 2100 | 0.095124
17.3 | 17.4 | 2100 | 0.093484
17.4 | 17.5 | 2100 | 0.091882
17.5 | 17.6 | 2100 | 0.090315
17.6 | 17.7 | 2100 | 0.088785
17.7 | 17.8 | 2100 | 0.087288
17.8 | 17.9 | 2100 | 0.085825
17.9 | 18 | 2100 | 0.084395
18 | 18.1 | 2100 | 0.082996
18.1 | 18.2 | 2100 | 0.081628
18.2 | 18.3 | 2100 | 0.08029
18.3 | 18.4 | 2100 | 0.078981
18.4 | 18.5 | 2100 | 0.0777
18.5 | 18.6 | 2100 | 0.076447
18.6 | 18.7 | 2100 | 0.075221
18.7 | 18.8 | 2100 | 0.07402
18.8 | 18.9 | 2100 | 0.072845
18.9 | 19 | 2100 | 0.071695
19 | 19.1 | 2100 | 0.070569
19.1 | 19.2 | 2100 | 0.069467
19.2 | 19.3 | 2100 | 0.068387
19.3 | 19.4 | 2100 | 0.067329
19.4 | 19.5 | 2100 | 0.066293
19.5 | 19.6 | 2100 | 0.065279
19.6 | 19.7 | 2100 | 0.064285
19.7 | 19.8 | 2100 | 0.063311
19.8 | 19.9 | 2100 | 0.062356
19.9 | 20 | 2100 | 0.061421
20 | 25 | 0 | 0
25 | 50 | 0 | 0