## XXXX_STD
Wind Speed From | Wind Speed To | Power (Kw) | Cp
0 | 1.2 | 0 | 0 | Turbine Make | Suzlon
1.2 | 1.3 | 0 | 0 | Turbine Type | S97
1.3 | 1.4 | 0 | 0 | Cut in Speed | 3.5
1.4 | 1.5 | 0 | 0 | Cut Out Speed | 20
1.5 | 1.6 | 0 | 0 | Rated Speed | 11
1.6 | 1.7 | 0 | 0 | Swept area | 7386
1.7 | 1.8 | 0 | 0 | Air Density | 1.1604
1.8 | 1.9 | 0 | 0
1.9 | 2 | 0 | 0
2 | 2.1 | 0 | 0
2.1 | 2.2 | 0 | 0
2.2 | 2.3 | 0 | 0
2.3 | 2.4 | 0 | 0
2.4 | 2.5 | 0 | 0
2.5 | 2.6 | 0 | 0
2.6 | 2.7 | 10 | 0.13277
2.7 | 2.8 | 15 | 0.17784
2.8 | 2.9 | 20 | 0.21261
2.9 | 3 | 24.05 | 0.23011
3 | 3.1 | 27.5209 | 0.23786
3.1 | 3.2 | 31 | 0.24283
3.2 | 3.3 | 34.3356 | 0.24452
3.3 | 3.4 | 39.1356 | 0.25413
3.4 | 3.5 | 45 | 0.26718
3.5 | 3.6 | 50.8881 | 0.27697
3.6 | 3.7 | 59 | 0.2951
3.7 | 3.8 | 67.1241 | 0.30924
3.8 | 3.9 | 77.337 | 0.32889
3.9 | 4 | 88.3082 | 0.3474
4 | 4.1 | 97.6125 | 0.35591
4.1 | 4.2 | 107.8819 | 0.36527
4.2 | 4.3 | 119.9788 | 0.3779
4.3 | 4.4 | 133.7547 | 0.39258
4.4 | 4.5 | 146.3476 | 0.40091
4.5 | 4.6 | 158.7347 | 0.40649
4.6 | 4.7 | 169.7928 | 0.40707
4.7 | 4.8 | 182 | 0.40907
4.8 | 4.9 | 195 | 0.41146
4.9 | 5 | 209 | 0.41455
5 | 5.1 | 222.65 | 0.41566
5.1 | 5.2 | 237 | 0.41693
5.2 | 5.3 | 251 | 0.41657
5.3 | 5.4 | 266.2083 | 0.41727
5.4 | 5.5 | 281 | 0.41643
5.5 | 5.6 | 296 | 0.41517
5.6 | 5.7 | 311.4406 | 0.41384
5.7 | 5.8 | 327 | 0.41204
5.8 | 5.9 | 343.9391 | 0.41136
5.9 | 6 | 357.9121 | 0.40667
6 | 6.1 | 375 | 0.40513
6.1 | 6.2 | 390 | 0.40095
6.2 | 6.3 | 409.6418 | 0.4011
6.3 | 6.4 | 426 | 0.39757
6.4 | 6.5 | 446.0386 | 0.39706
6.5 | 6.6 | 464.3623 | 0.39458
6.6 | 6.7 | 483.8063 | 0.3927
6.7 | 6.8 | 504 | 0.39104
6.8 | 6.9 | 525.0732 | 0.38968
6.9 | 7 | 545.5558 | 0.38754
7 | 7.1 | 570.3357 | 0.38802
7.1 | 7.2 | 595.1157 | 0.38801
7.2 | 7.3 | 619.8956 | 0.38756
7.3 | 7.4 | 644.6755 | 0.38672
7.4 | 7.5 | 669.4554 | 0.38552
7.5 | 7.6 | 694.2353 | 0.38401
7.6 | 7.7 | 719.0153 | 0.38222
7.7 | 7.8 | 743.7952 | 0.38019
7.8 | 7.9 | 768.5751 | 0.37794
7.9 | 8 | 796 | 0.37675
8 | 8.1 | 828 | 0.37738
8.1 | 8.2 | 856 | 0.37587
8.2 | 8.3 | 888.8131 | 0.37617
8.3 | 8.4 | 921.6261 | 0.37613
8.4 | 8.5 | 954.4392 | 0.37578
8.5 | 8.6 | 987.2522 | 0.37514
8.6 | 8.7 | 1020.0653 | 0.37424
8.7 | 8.8 | 1052.8784 | 0.37311
8.8 | 8.9 | 1085.6914 | 0.37177
8.9 | 9 | 1118.5045 | 0.37024
9 | 9.1 | 1151.3175 | 0.36854
9.1 | 9.2 | 1184.1306 | 0.36669
9.2 | 9.3 | 1216.9437 | 0.36469
9.3 | 9.4 | 1249.7567 | 0.36257
9.4 | 9.5 | 1282.5698 | 0.36034
9.5 | 9.6 | 1320 | 0.35927
9.6 | 9.7 | 1354 | 0.35713
9.7 | 9.8 | 1382.4268 | 0.35347
9.8 | 9.9 | 1419.4668 | 0.35194
9.9 | 10 | 1454.5574 | 0.34982
10 | 10.1 | 1489.6479 | 0.34762
10.1 | 10.2 | 1524.7385 | 0.34534
10.2 | 10.3 | 1559.829 | 0.343
10.3 | 10.4 | 1594.9196 | 0.3406
10.4 | 10.5 | 1630.0101 | 0.33815
10.5 | 10.6 | 1659.8331 | 0.33459
10.6 | 10.7 | 1700 | 0.33308
10.7 | 10.8 | 1724.8914 | 0.32857
10.8 | 10.9 | 1765.7236 | 0.32709
10.9 | 11 | 1812.5515 | 0.32661
11 | 11.1 | 1840.7623 | 0.32273
11.1 | 11.2 | 1885.2748 | 0.32168
11.2 | 11.3 | 1926.0748 | 0.31992
11.3 | 11.4 | 1970 | 0.3186
11.4 | 11.5 | 1991.2171 | 0.31363
11.5 | 11.6 | 2009.2159 | 0.30829
11.6 | 11.7 | 2031.0908 | 0.30365
11.7 | 11.8 | 2042.5385 | 0.2976
11.8 | 11.9 | 2065.8675 | 0.29341
11.9 | 12 | 2073.2275 | 0.2871
12 | 12.1 | 2091.495 | 0.28244
12.1 | 12.2 | 2098.1741 | 0.27638
12.2 | 12.3 | 2100 | 0.26987
12.3 | 12.4 | 2100 | 0.26334
12.4 | 12.5 | 2100 | 0.25702
12.5 | 12.6 | 2100 | 0.25091
12.6 | 12.7 | 2100 | 0.24498
12.7 | 12.8 | 2100 | 0.23924
12.8 | 12.9 | 2100 | 0.23367
12.9 | 13 | 2100 | 0.22828
13 | 13.1 | 2100 | 0.22305
13.1 | 13.2 | 2100 | 0.21798
13.2 | 13.3 | 2100 | 0.21307
13.3 | 13.4 | 2100 | 0.2083
13.4 | 13.5 | 2100 | 0.20367
13.5 | 13.6 | 2100 | 0.19918
13.6 | 13.7 | 2100 | 0.19482
13.7 | 13.8 | 2100 | 0.19058
13.8 | 13.9 | 2100 | 0.18647
13.9 | 14 | 2100 | 0.18247
14 | 14.1 | 2100 | 0.17859
14.1 | 14.2 | 2100 | 0.17482
14.2 | 14.3 | 2100 | 0.17115
14.3 | 14.4 | 2100 | 0.16758
14.4 | 14.5 | 2100 | 0.16412
14.5 | 14.6 | 2100 | 0.16074
14.6 | 14.7 | 2100 | 0.15746
14.7 | 14.8 | 2100 | 0.15427
14.8 | 14.9 | 2100 | 0.15117
14.9 | 15 | 2100 | 0.14814
15 | 15.1 | 2100 | 0.1452
15.1 | 15.2 | 2100 | 0.14233
15.2 | 15.3 | 2100 | 0.13954
15.3 | 15.4 | 2100 | 0.13683
15.4 | 15.5 | 2100 | 0.13418
15.5 | 15.6 | 2100 | 0.1316
15.6 | 15.7 | 2100 | 0.12908
15.7 | 15.8 | 2100 | 0.12663
15.8 | 15.9 | 2100 | 0.12424
15.9 | 16 | 2100 | 0.12191
16 | 16.1 | 2100 | 0.11964
16.1 | 16.2 | 2100 | 0.11743
16.2 | 16.3 | 2100 | 0.11526
16.3 | 16.4 | 2100 | 0.11316
16.4 | 16.5 | 2100 | 0.1111
16.5 | 16.6 | 2100 | 0.10909
16.6 | 16.7 | 2100 | 0.10713
16.7 | 16.8 | 2100 | 0.10522
16.8 | 16.9 | 2100 | 0.10335
16.9 | 17 | 2100 | 0.10153
17 | 17.1 | 2100 | 0.099745
17.1 | 17.2 | 2100 | 0.098006
17.2 | 17.3 | 2100 | 0.096306
17.3 | 17.4 | 2100 | 0.094646
17.4 | 17.5 | 2100 | 0.093023
17.5 | 17.6 | 2100 | 0.091438
17.6 | 17.7 | 2100 | 0.089888
17.7 | 17.8 | 2100 | 0.088373
17.8 | 17.9 | 2100 | 0.086892
17.9 | 18 | 2100 | 0.085444
18 | 18.1 | 2100 | 0.084028
18.1 | 18.2 | 2100 | 0.082643
18.2 | 18.3 | 2100 | 0.081288
18.3 | 18.4 | 2100 | 0.079963
18.4 | 18.5 | 2100 | 0.078666
18.5 | 18.6 | 2100 | 0.077397
18.6 | 18.7 | 2100 | 0.076155
18.7 | 18.8 | 2100 | 0.07494
18.8 | 18.9 | 2100 | 0.073751
18.9 | 19 | 2100 | 0.072586
19 | 19.1 | 2100 | 0.071446
19.1 | 19.2 | 2100 | 0.07033
19.2 | 19.3 | 2100 | 0.069237
19.3 | 19.4 | 2100 | 0.068166
19.4 | 19.5 | 2100 | 0.067117
19.5 | 19.6 | 2100 | 0.06609
19.6 | 19.7 | 2100 | 0.065084
19.7 | 19.8 | 2100 | 0.064097
19.8 | 19.9 | 2100 | 0.063131
19.9 | 20 | 2100 | 0.062184
20 | 25 | 0 | 0
25 | 50 | 0 | 0