## XXXX_STD
Wind Speed From | Wind Speed To | Power (Kw) | Cp
0 | 1.2 | 0 | 0 | Turbine Make | Suzlon
1.2 | 1.3 | 0 | 0 | Turbine Type | S97
1.3 | 1.4 | 0 | 0 | Cut in Speed | 3.5
1.4 | 1.5 | 0 | 0 | Cut Out Speed | 20
1.5 | 1.6 | 0 | 0 | Rated Speed | 11
1.6 | 1.7 | 0 | 0 | Swept area | 7386
1.7 | 1.8 | 0 | 0 | Air Density | 1.1789
1.8 | 1.9 | 0 | 0
1.9 | 2 | 0 | 0
2 | 2.1 | 0 | 0
2.1 | 2.2 | 0 | 0
2.2 | 2.3 | 0 | 0
2.3 | 2.4 | 0 | 0
2.4 | 2.5 | 0 | 0
2.5 | 2.6 | 0 | 0
2.6 | 2.7 | 0 | 0
2.7 | 2.8 | 0 | 0
2.8 | 2.9 | 13 | 0.13602
2.9 | 3 | 16.34 | 0.15389
3 | 3.1 | 19.64 | 0.16708
3.1 | 3.2 | 22.98 | 0.17718
3.2 | 3.3 | 26.8367 | 0.18811
3.3 | 3.4 | 30.7016 | 0.19623
3.4 | 3.5 | 34.2795 | 0.20033
3.5 | 3.6 | 38.9608 | 0.20872
3.6 | 3.7 | 45.0618 | 0.22184
3.7 | 3.8 | 50.8494 | 0.23058
3.8 | 3.9 | 60.9029 | 0.25494
3.9 | 4 | 71.9168 | 0.27847
4 | 4.1 | 84.4234 | 0.30299
4.1 | 4.2 | 93.7668 | 0.31249
4.2 | 4.3 | 106.5275 | 0.33026
4.3 | 4.4 | 115.7383 | 0.33436
4.4 | 4.5 | 128.8677 | 0.34748
4.5 | 4.6 | 146.5603 | 0.36942
4.6 | 4.7 | 155.4979 | 0.36694
4.7 | 4.8 | 171.4441 | 0.37929
4.8 | 4.9 | 185.2763 | 0.3848
4.9 | 5 | 198.563 | 0.38766
5 | 5.1 | 214.7049 | 0.39453
5.1 | 5.2 | 227.1231 | 0.39327
5.2 | 5.3 | 246.2776 | 0.40231
5.3 | 5.4 | 261.3481 | 0.40321
5.4 | 5.5 | 276.224 | 0.40292
5.5 | 5.6 | 286.768 | 0.3959
5.6 | 5.7 | 309.2439 | 0.40446
5.7 | 5.8 | 323.4183 | 0.40113
5.8 | 5.9 | 336.6825 | 0.39635
5.9 | 6 | 359.9132 | 0.40252
6 | 6.1 | 373.6336 | 0.39732
6.1 | 6.2 | 391.057 | 0.39573
6.2 | 6.3 | 408.4662 | 0.39366
6.3 | 6.4 | 428.9742 | 0.39405
6.4 | 6.5 | 446.6666 | 0.39137
6.5 | 6.6 | 462.7334 | 0.38702
6.6 | 6.7 | 483.876 | 0.38659
6.7 | 6.8 | 493.2723 | 0.37671
6.8 | 6.9 | 510.8137 | 0.37315
6.9 | 7 | 538.0603 | 0.37621
7 | 7.1 | 557.3702 | 0.37324
7.1 | 7.2 | 588.8985 | 0.37793
7.2 | 7.3 | 605.8825 | 0.37285
7.3 | 7.4 | 625.4003 | 0.36926
7.4 | 7.5 | 667.0615 | 0.37811
7.5 | 7.6 | 689.8119 | 0.37557
7.6 | 7.7 | 725.8174 | 0.37978
7.7 | 7.8 | 743.8644 | 0.37425
7.8 | 7.9 | 774.6732 | 0.37495
7.9 | 8 | 797.2162 | 0.3714
8 | 8.1 | 840.3064 | 0.37697
8.1 | 8.2 | 859.9852 | 0.37169
8.2 | 8.3 | 884.1783 | 0.36833
8.3 | 8.4 | 928.6821 | 0.37306
8.4 | 8.5 | 960.3712 | 0.37217
8.5 | 8.6 | 997.4474 | 0.37306
8.6 | 8.7 | 1030.2666 | 0.37205
8.7 | 8.8 | 1057.7283 | 0.36894
8.8 | 8.9 | 1093.709 | 0.36864
8.9 | 9 | 1116.9843 | 0.36393
9 | 9.1 | 1149.2896 | 0.36211
9.1 | 9.2 | 1177.3803 | 0.35887
9.2 | 9.3 | 1210.7158 | 0.35713
9.3 | 9.4 | 1244.7936 | 0.35546
9.4 | 9.5 | 1257.9399 | 0.34787
9.5 | 9.6 | 1295.0911 | 0.34696
9.6 | 9.7 | 1316.7331 | 0.34184
9.7 | 9.8 | 1351.3029 | 0.34008
9.8 | 9.9 | 1392.4032 | 0.33981
9.9 | 10 | 1425.5221 | 0.33745
10 | 10.1 | 1431.9937 | 0.32892
10.1 | 10.2 | 1473.0628 | 0.3284
10.2 | 10.3 | 1516.9502 | 0.32833
10.3 | 10.4 | 1523.5789 | 0.32026
10.4 | 10.5 | 1586.5571 | 0.32397
10.5 | 10.6 | 1608.0683 | 0.31907
10.6 | 10.7 | 1646.1683 | 0.31747
10.7 | 10.8 | 1705.1976 | 0.31972
10.8 | 10.9 | 1693.9443 | 0.30887
10.9 | 11 | 1768.3 | 0.31363
11 | 11.1 | 1786.9128 | 0.30837
11.1 | 11.2 | 1852.7328 | 0.31116
11.2 | 11.3 | 1875.3557 | 0.3066
11.3 | 11.4 | 1911.485 | 0.30428
11.4 | 11.5 | 1932.3075 | 0.29957
11.5 | 11.6 | 1954.2535 | 0.29514
11.6 | 11.7 | 1958.9232 | 0.28826
11.7 | 11.8 | 1986.744 | 0.28492
11.8 | 11.9 | 2012.5574 | 0.28135
11.9 | 12 | 2045.5108 | 0.27881
12 | 12.1 | 2055.9628 | 0.27328
12.1 | 12.2 | 2088.0154 | 0.27072
12.2 | 12.3 | 2082.074 | 0.26337
12.3 | 12.4 | 2091.4417 | 0.25815
12.4 | 12.5 | 2095 | 0.25238
12.5 | 12.6 | 2097 | 0.24661
12.6 | 12.7 | 2098.65 | 0.24098
12.7 | 12.8 | 2100 | 0.23548
12.8 | 12.9 | 2100 | 0.23
12.9 | 13 | 2100 | 0.2247
13 | 13.1 | 2100 | 0.21955
13.1 | 13.2 | 2100 | 0.21456
13.2 | 13.3 | 2100 | 0.20972
13.3 | 13.4 | 2100 | 0.20503
13.4 | 13.5 | 2100 | 0.20047
13.5 | 13.6 | 2100 | 0.19605
13.6 | 13.7 | 2100 | 0.19175
13.7 | 13.8 | 2100 | 0.18759
13.8 | 13.9 | 2100 | 0.18354
13.9 | 14 | 2100 | 0.17961
14 | 14.1 | 2100 | 0.17578
14.1 | 14.2 | 2100 | 0.17207
14.2 | 14.3 | 2100 | 0.16846
14.3 | 14.4 | 2100 | 0.16495
14.4 | 14.5 | 2100 | 0.16154
14.5 | 14.6 | 2100 | 0.15822
14.6 | 14.7 | 2100 | 0.15499
14.7 | 14.8 | 2100 | 0.15185
14.8 | 14.9 | 2100 | 0.14879
14.9 | 15 | 2100 | 0.14582
15 | 15.1 | 2100 | 0.14292
15.1 | 15.2 | 2100 | 0.1401
15.2 | 15.3 | 2100 | 0.13735
15.3 | 15.4 | 2100 | 0.13468
15.4 | 15.5 | 2100 | 0.13207
15.5 | 15.6 | 2100 | 0.12953
15.6 | 15.7 | 2100 | 0.12705
15.7 | 15.8 | 2100 | 0.12464
15.8 | 15.9 | 2100 | 0.12229
15.9 | 16 | 2100 | 0.12
16 | 16.1 | 2100 | 0.11776
16.1 | 16.2 | 2100 | 0.11558
16.2 | 16.3 | 2100 | 0.11345
16.3 | 16.4 | 2100 | 0.11138
16.4 | 16.5 | 2100 | 0.10935
16.5 | 16.6 | 2100 | 0.10738
16.6 | 16.7 | 2100 | 0.10545
16.7 | 16.8 | 2100 | 0.10357
16.8 | 16.9 | 2100 | 0.10173
16.9 | 17 | 2100 | 0.099932
17 | 17.1 | 2100 | 0.098178
17.1 | 17.2 | 2100 | 0.096466
17.2 | 17.3 | 2100 | 0.094793
17.3 | 17.4 | 2100 | 0.093159
17.4 | 17.5 | 2100 | 0.091562
17.5 | 17.6 | 2100 | 0.090001
17.6 | 17.7 | 2100 | 0.088476
17.7 | 17.8 | 2100 | 0.086985
17.8 | 17.9 | 2100 | 0.085527
17.9 | 18 | 2100 | 0.084102
18 | 18.1 | 2100 | 0.082708
18.1 | 18.2 | 2100 | 0.081344
18.2 | 18.3 | 2100 | 0.080011
18.3 | 18.4 | 2100 | 0.078706
18.4 | 18.5 | 2100 | 0.07743
18.5 | 18.6 | 2100 | 0.076181
18.6 | 18.7 | 2100 | 0.074959
18.7 | 18.8 | 2100 | 0.073763
18.8 | 18.9 | 2100 | 0.072592
18.9 | 19 | 2100 | 0.071446
19 | 19.1 | 2100 | 0.070324
19.1 | 19.2 | 2100 | 0.069225
19.2 | 19.3 | 2100 | 0.068149
19.3 | 19.4 | 2100 | 0.067095
19.4 | 19.5 | 2100 | 0.066063
19.5 | 19.6 | 2100 | 0.065052
19.6 | 19.7 | 2100 | 0.064061
19.7 | 19.8 | 2100 | 0.063091
19.8 | 19.9 | 2100 | 0.062139
19.9 | 20 | 2100 | 0.061207
20 | 25 | 0 | 0
25 | 50 | 0 | 0