## XXXX_STD
Wind Speed From | Wind Speed To | Power (Kw) | Cp
0 | 1.2 | 0 | 0 | Turbine Make | Suzlon
1.2 | 1.3 | 0 | 0 | Turbine Type | S97
1.3 | 1.4 | 0 | 0 | Cut in Speed | 3.5
1.4 | 1.5 | 0 | 0 | Cut Out Speed | 20
1.5 | 1.6 | 0 | 0 | Rated Speed | 11
1.6 | 1.7 | 0 | 0 | Swept area | 7386
1.7 | 1.8 | 0 | 0 | Air Density | 1.1347
1.8 | 1.9 | 0 | 0
1.9 | 2 | 0 | 0
2 | 2.1 | 0 | 0
2.1 | 2.2 | 0 | 0
2.2 | 2.3 | 0 | 0
2.3 | 2.4 | 0 | 0
2.4 | 2.5 | 0 | 0
2.5 | 2.6 | 0 | 0
2.6 | 2.7 | 0 | 0
2.7 | 2.8 | 0.26 | 0.0028264
2.8 | 2.9 | 3.26 | 0.031898
2.9 | 3 | 7.18 | 0.06346
3 | 3.1 | 13.26 | 0.10622
3.1 | 3.2 | 25.23 | 0.18374
3.2 | 3.3 | 38.7884 | 0.25757
3.3 | 3.4 | 43.5512 | 0.26443
3.4 | 3.5 | 51.7171 | 0.28785
3.5 | 3.6 | 56.0502 | 0.28669
3.6 | 3.7 | 66.7792 | 0.31461
3.7 | 3.8 | 75.7552 | 0.32946
3.8 | 3.9 | 86.4131 | 0.34764
3.9 | 4 | 99.3515 | 0.37045
4 | 4.1 | 109.8374 | 0.38031
4.1 | 4.2 | 124.6576 | 0.40152
4.2 | 4.3 | 137.3176 | 0.41215
4.3 | 4.4 | 149.8192 | 0.41971
4.4 | 4.5 | 162.5446 | 0.42567
4.5 | 4.6 | 173.9236 | 0.42641
4.6 | 4.7 | 186.008 | 0.42754
4.7 | 4.8 | 200.5316 | 0.43271
4.8 | 4.9 | 216.872 | 0.4399
4.9 | 5 | 235.8222 | 0.45021
5 | 5.1 | 247.9711 | 0.4461
5.1 | 5.2 | 261.1548 | 0.44323
5.2 | 5.3 | 274.5441 | 0.44007
5.3 | 5.4 | 292.6096 | 0.44345
5.4 | 5.5 | 306.2388 | 0.43925
5.5 | 5.6 | 323.2526 | 0.43926
5.6 | 5.7 | 339.3346 | 0.43726
5.7 | 5.8 | 355.1294 | 0.43435
5.8 | 5.9 | 367.9439 | 0.42753
5.9 | 6 | 391.3428 | 0.43236
6 | 6.1 | 407.9191 | 0.42887
6.1 | 6.2 | 419.4789 | 0.42002
6.2 | 6.3 | 438.6481 | 0.41863
6.3 | 6.4 | 467.2249 | 0.42533
6.4 | 6.5 | 476.3737 | 0.41395
6.5 | 6.6 | 498.9536 | 0.41416
6.6 | 6.7 | 515.5274 | 0.40904
6.7 | 6.8 | 535.1687 | 0.40617
6.8 | 6.9 | 560.8374 | 0.40741
6.9 | 7 | 586.388 | 0.40797
7 | 7.1 | 597.7935 | 0.39858
7.1 | 7.2 | 631.4038 | 0.40369
7.2 | 7.3 | 648.0826 | 0.39756
7.3 | 7.4 | 683.7915 | 0.40269
7.4 | 7.5 | 702.5832 | 0.39742
7.5 | 7.6 | 729.8703 | 0.39678
7.6 | 7.7 | 753.426 | 0.39383
7.7 | 7.8 | 783.8947 | 0.3942
7.8 | 7.9 | 816.573 | 0.39523
7.9 | 8 | 838.8353 | 0.39097
8 | 8.1 | 878.8669 | 0.39465
8.1 | 8.2 | 908.2078 | 0.39308
8.2 | 8.3 | 947.3981 | 0.3954
8.3 | 8.4 | 981.82 | 0.39531
8.4 | 8.5 | 1016.7855 | 0.3951
8.5 | 8.6 | 1039.0365 | 0.38983
8.6 | 8.7 | 1072.1211 | 0.38853
8.7 | 8.8 | 1105.743 | 0.38721
8.8 | 8.9 | 1158.0228 | 0.392
8.9 | 9 | 1177.8095 | 0.38556
9 | 9.1 | 1225.1935 | 0.38799
9.1 | 9.2 | 1248.5769 | 0.38264
9.2 | 9.3 | 1288.3048 | 0.38222
9.3 | 9.4 | 1317.8837 | 0.37865
9.4 | 9.5 | 1364.5746 | 0.37981
9.5 | 9.6 | 1397.2202 | 0.37687
9.6 | 9.7 | 1443.8363 | 0.37752
9.7 | 9.8 | 1462.6227 | 0.37085
9.8 | 9.9 | 1514.4393 | 0.37247
9.9 | 10 | 1532.8463 | 0.3658
10 | 10.1 | 1559.8211 | 0.36129
10.1 | 10.2 | 1587.3359 | 0.35695
10.2 | 10.3 | 1622.7618 | 0.35439
10.3 | 10.4 | 1648.406 | 0.34971
10.4 | 10.5 | 1667.292 | 0.3437
10.5 | 10.6 | 1712.0623 | 0.34304
10.6 | 10.7 | 1748.5836 | 0.34062
10.7 | 10.8 | 1784.9502 | 0.33814
10.8 | 10.9 | 1812.2273 | 0.33394
10.9 | 11 | 1836.7589 | 0.32932
11 | 11.1 | 1877.1497 | 0.32754
11.1 | 11.2 | 1889.646 | 0.32097
11.2 | 11.3 | 1923.8481 | 0.31818
11.3 | 11.4 | 1959.0636 | 0.31555
11.4 | 11.5 | 1944.9667 | 0.30518
11.5 | 11.6 | 2004.678 | 0.30649
11.6 | 11.7 | 1997.2967 | 0.29759
11.7 | 11.8 | 2011.1255 | 0.2921
11.8 | 11.9 | 2021.7 | 0.2863
11.9 | 12 | 2064.4511 | 0.2851
12 | 12.1 | 2068.3125 | 0.27861
12.1 | 12.2 | 2080.8045 | 0.27346
12.2 | 12.3 | 2084.6567 | 0.26734
12.3 | 12.4 | 2092.7964 | 0.26194
12.4 | 12.5 | 2073.2033 | 0.25331
12.5 | 12.6 | 2092.375 | 0.24961
12.6 | 12.7 | 2100 | 0.24465
12.7 | 12.8 | 2100 | 0.23896
12.8 | 12.9 | 2100 | 0.23345
12.9 | 13 | 2100 | 0.2281
13 | 13.1 | 2100 | 0.22292
13.1 | 13.2 | 2100 | 0.21789
13.2 | 13.3 | 2100 | 0.21301
13.3 | 13.4 | 2100 | 0.20828
13.4 | 13.5 | 2100 | 0.20368
13.5 | 13.6 | 2100 | 0.19922
13.6 | 13.7 | 2100 | 0.19489
13.7 | 13.8 | 2100 | 0.19069
13.8 | 13.9 | 2100 | 0.1866
13.9 | 14 | 2100 | 0.18263
14 | 14.1 | 2100 | 0.17877
14.1 | 14.2 | 2100 | 0.17502
14.2 | 14.3 | 2100 | 0.17138
14.3 | 14.4 | 2100 | 0.16783
14.4 | 14.5 | 2100 | 0.16438
14.5 | 14.6 | 2100 | 0.16103
14.6 | 14.7 | 2100 | 0.15776
14.7 | 14.8 | 2100 | 0.15459
14.8 | 14.9 | 2100 | 0.1515
14.9 | 15 | 2100 | 0.14849
15 | 15.1 | 2100 | 0.14556
15.1 | 15.2 | 2100 | 0.1427
15.2 | 15.3 | 2100 | 0.13992
15.3 | 15.4 | 2100 | 0.13721
15.4 | 15.5 | 2100 | 0.13457
15.5 | 15.6 | 2100 | 0.132
15.6 | 15.7 | 2100 | 0.1295
15.7 | 15.8 | 2100 | 0.12705
15.8 | 15.9 | 2100 | 0.12467
15.9 | 16 | 2100 | 0.12235
16 | 16.1 | 2100 | 0.12008
16.1 | 16.2 | 2100 | 0.11787
16.2 | 16.3 | 2100 | 0.11572
16.3 | 16.4 | 2100 | 0.11361
16.4 | 16.5 | 2100 | 0.11156
16.5 | 16.6 | 2100 | 0.10956
16.6 | 16.7 | 2100 | 0.1076
16.7 | 16.8 | 2100 | 0.10569
16.8 | 16.9 | 2100 | 0.10382
16.9 | 17 | 2100 | 0.102
17 | 17.1 | 2100 | 0.10022
17.1 | 17.2 | 2100 | 0.098486
17.2 | 17.3 | 2100 | 0.096788
17.3 | 17.4 | 2100 | 0.095129
17.4 | 17.5 | 2100 | 0.093507
17.5 | 17.6 | 2100 | 0.091922
17.6 | 17.7 | 2100 | 0.090373
17.7 | 17.8 | 2100 | 0.088858
17.8 | 17.9 | 2100 | 0.087378
17.9 | 18 | 2100 | 0.085929
18 | 18.1 | 2100 | 0.084513
18.1 | 18.2 | 2100 | 0.083128
18.2 | 18.3 | 2100 | 0.081772
18.3 | 18.4 | 2100 | 0.080446
18.4 | 18.5 | 2100 | 0.079149
18.5 | 18.6 | 2100 | 0.077879
18.6 | 18.7 | 2100 | 0.076636
18.7 | 18.8 | 2100 | 0.07542
18.8 | 18.9 | 2100 | 0.074229
18.9 | 19 | 2100 | 0.073063
19 | 19.1 | 2100 | 0.071922
19.1 | 19.2 | 2100 | 0.070804
19.2 | 19.3 | 2100 | 0.069709
19.3 | 19.4 | 2100 | 0.068636
19.4 | 19.5 | 2100 | 0.067586
19.5 | 19.6 | 2100 | 0.066557
19.6 | 19.7 | 2100 | 0.065548
19.7 | 19.8 | 2100 | 0.06456
19.8 | 19.9 | 2100 | 0.063592
19.9 | 20 | 0 | 0
20 | 25 | 0 | 0
25 | 50 | 0 | 0