## XXXX_STD
Wind Speed From | Wind Speed To | Power (Kw) | Cp
0 | 1.2 | 0 | 0 | Turbine Make | Suzlon
1.2 | 1.3 | 0 | 0 | Turbine Type | S97
1.3 | 1.4 | 0 | 0 | Cut in Speed | 3.5
1.4 | 1.5 | 0 | 0 | Cut Out Speed | 20
1.5 | 1.6 | 0 | 0 | Rated Speed | 11
1.6 | 1.7 | 0 | 0 | Swept area | 7386
1.7 | 1.8 | 0 | 0 | Air Density | 1.1061
1.8 | 1.9 | 0 | 0
1.9 | 2 | 0 | 0
2 | 2.1 | 0 | 0
2.1 | 2.2 | 0 | 0
2.2 | 2.3 | 0 | 0
2.3 | 2.4 | 0 | 0
2.4 | 2.5 | 0 | 0
2.5 | 2.6 | 0 | 0
2.6 | 2.7 | 0 | 0
2.7 | 2.8 | 0 | 0
2.8 | 2.9 | 7.5 | 0.083639
2.9 | 3 | 11 | 0.11041
3 | 3.1 | 19.1 | 0.17318
3.1 | 3.2 | 23.2 | 0.19064
3.2 | 3.3 | 27 | 0.20171
3.3 | 3.4 | 32 | 0.21799
3.4 | 3.5 | 37 | 0.23046
3.5 | 3.6 | 42.1041 | 0.2404
3.6 | 3.7 | 49.1398 | 0.25784
3.7 | 3.8 | 55.2017 | 0.26679
3.8 | 3.9 | 63.5106 | 0.28335
3.9 | 4 | 76.1858 | 0.31441
4 | 4.1 | 87.6972 | 0.33545
4.1 | 4.2 | 98.2113 | 0.34884
4.2 | 4.3 | 109.8547 | 0.36299
4.3 | 4.4 | 119.7062 | 0.36858
4.4 | 4.5 | 129.084 | 0.37097
4.5 | 4.6 | 139.2311 | 0.37404
4.6 | 4.7 | 153.0053 | 0.38482
4.7 | 4.8 | 164.09 | 0.38691
4.8 | 4.9 | 177.5515 | 0.39303
4.9 | 5 | 193 | 0.4016
5 | 5.1 | 207 | 0.4054
5.1 | 5.2 | 220.8605 | 0.4076
5.2 | 5.3 | 235 | 0.40915
5.3 | 5.4 | 249.9901 | 0.41107
5.4 | 5.5 | 264.9889 | 0.41197
5.5 | 5.6 | 281.3019 | 0.41391
5.6 | 5.7 | 298 | 0.41541
5.7 | 5.8 | 314 | 0.41508
5.8 | 5.9 | 331.7159 | 0.4162
5.9 | 6 | 348.5823 | 0.4155
6 | 6.1 | 365 | 0.41368
6.1 | 6.2 | 383.8469 | 0.41399
6.2 | 6.3 | 403 | 0.41395
6.3 | 6.4 | 422.6751 | 0.41382
6.4 | 6.5 | 440 | 0.4109
6.5 | 6.6 | 461.2824 | 0.4112
6.6 | 6.7 | 481.9482 | 0.41038
6.7 | 6.8 | 500 | 0.40698
6.8 | 6.9 | 519 | 0.40408
6.9 | 7 | 542.6442 | 0.40438
7 | 7.1 | 563 | 0.40182
7.1 | 7.2 | 584.3499 | 0.39969
7.2 | 7.3 | 609 | 0.39943
7.3 | 7.4 | 629.9955 | 0.39645
7.4 | 7.5 | 653.5499 | 0.39483
7.5 | 7.6 | 679 | 0.39401
7.6 | 7.7 | 706 | 0.39372
7.7 | 7.8 | 732 | 0.39252
7.8 | 7.9 | 760.5391 | 0.39234
7.9 | 8 | 785.0433 | 0.38979
8 | 8.1 | 814 | 0.3892
8.1 | 8.2 | 840.4104 | 0.38713
8.2 | 8.3 | 869 | 0.38583
8.3 | 8.4 | 900 | 0.38533
8.4 | 8.5 | 933 | 0.38536
8.5 | 8.6 | 966.8329 | 0.3854
8.6 | 8.7 | 999 | 0.3845
8.7 | 8.8 | 1033 | 0.38403
8.8 | 8.9 | 1066.0824 | 0.38297
8.9 | 9 | 1099.716 | 0.38189
9 | 9.1 | 1130 | 0.37947
9.1 | 9.2 | 1155.1783 | 0.37527
9.2 | 9.3 | 1185.2471 | 0.37262
9.3 | 9.4 | 1225 | 0.37283
9.4 | 9.5 | 1262.3678 | 0.37207
9.5 | 9.6 | 1285.0166 | 0.36691
9.6 | 9.7 | 1321.81 | 0.36574
9.7 | 9.8 | 1355.3895 | 0.36356
9.8 | 9.9 | 1398.2537 | 0.36369
9.9 | 10 | 1436.85 | 0.36252
10 | 10.1 | 1465.4468 | 0.35875
10.1 | 10.2 | 1487.1106 | 0.35335
10.2 | 10.3 | 1518.1049 | 0.35021
10.3 | 10.4 | 1555.0035 | 0.34837
10.4 | 10.5 | 1595 | 0.34712
10.5 | 10.6 | 1617.3039 | 0.34202
10.6 | 10.7 | 1660 | 0.3412
10.7 | 10.8 | 1705.7767 | 0.34087
10.8 | 10.9 | 1737.3701 | 0.33763
10.9 | 11 | 1746.072 | 0.33007
11 | 11.1 | 1755.7899 | 0.32294
11.1 | 11.2 | 1789 | 0.32023
11.2 | 11.3 | 1823.7386 | 0.31778
11.3 | 11.4 | 1861.3519 | 0.3158
11.4 | 11.5 | 1911.1346 | 0.31579
11.5 | 11.6 | 1942.202 | 0.31262
11.6 | 11.7 | 1965 | 0.30818
11.7 | 11.8 | 1979 | 0.30249
11.8 | 11.9 | 2005 | 0.29874
11.9 | 12 | 2023 | 0.29388
12 | 12.1 | 2034 | 0.28816
12.1 | 12.2 | 2053 | 0.2837
12.2 | 12.3 | 2078.7967 | 0.28026
12.3 | 12.4 | 2083 | 0.27403
12.4 | 12.5 | 2098.3133 | 0.26942
12.5 | 12.6 | 2100 | 0.26322
12.6 | 12.7 | 2100 | 0.257
12.7 | 12.8 | 2100 | 0.25098
12.8 | 12.9 | 2100 | 0.24514
12.9 | 13 | 2100 | 0.23948
13 | 13.1 | 2100 | 0.234
13.1 | 13.2 | 2100 | 0.22868
13.2 | 13.3 | 2100 | 0.22352
13.3 | 13.4 | 2100 | 0.21852
13.4 | 13.5 | 2100 | 0.21366
13.5 | 13.6 | 2100 | 0.20895
13.6 | 13.7 | 2100 | 0.20437
13.7 | 13.8 | 2100 | 0.19993
13.8 | 13.9 | 2100 | 0.19562
13.9 | 14 | 2100 | 0.19142
14 | 14.1 | 2100 | 0.18735
14.1 | 14.2 | 2100 | 0.18339
14.2 | 14.3 | 2100 | 0.17955
14.3 | 14.4 | 2100 | 0.17581
14.4 | 14.5 | 2100 | 0.17217
14.5 | 14.6 | 2100 | 0.16863
14.6 | 14.7 | 2100 | 0.16519
14.7 | 14.8 | 2100 | 0.16184
14.8 | 14.9 | 2100 | 0.15858
14.9 | 15 | 2100 | 0.15541
15 | 15.1 | 2100 | 0.15232
15.1 | 15.2 | 2100 | 0.14932
15.2 | 15.3 | 2100 | 0.14639
15.3 | 15.4 | 2100 | 0.14354
15.4 | 15.5 | 2100 | 0.14076
15.5 | 15.6 | 2100 | 0.13805
15.6 | 15.7 | 2100 | 0.13542
15.7 | 15.8 | 2100 | 0.13284
15.8 | 15.9 | 2100 | 0.13034
15.9 | 16 | 2100 | 0.12789
16 | 16.1 | 2100 | 0.12551
16.1 | 16.2 | 2100 | 0.12319
16.2 | 16.3 | 2100 | 0.12092
16.3 | 16.4 | 2100 | 0.11871
16.4 | 16.5 | 2100 | 0.11655
16.5 | 16.6 | 2100 | 0.11444
16.6 | 16.7 | 2100 | 0.11239
16.7 | 16.8 | 2100 | 0.11038
16.8 | 16.9 | 2100 | 0.10842
16.9 | 17 | 2100 | 0.10651
17 | 17.1 | 2100 | 0.10464
17.1 | 17.2 | 2100 | 0.10281
17.2 | 17.3 | 2100 | 0.10103
17.3 | 17.4 | 2100 | 0.09929
17.4 | 17.5 | 2100 | 0.097587
17.5 | 17.6 | 2100 | 0.095924
17.6 | 17.7 | 2100 | 0.094298
17.7 | 17.8 | 2100 | 0.092709
17.8 | 17.9 | 2100 | 0.091155
17.9 | 18 | 2100 | 0.089636
18 | 18.1 | 2100 | 0.08815
18.1 | 18.2 | 2100 | 0.086697
18.2 | 18.3 | 2100 | 0.085276
18.3 | 18.4 | 2100 | 0.083886
18.4 | 18.5 | 2100 | 0.082526
18.5 | 18.6 | 2100 | 0.081194
18.6 | 18.7 | 2100 | 0.079892
18.7 | 18.8 | 2100 | 0.078617
18.8 | 18.9 | 2100 | 0.077369
18.9 | 19 | 2100 | 0.076148
19 | 19.1 | 2100 | 0.074952
19.1 | 19.2 | 2100 | 0.07378
19.2 | 19.3 | 2100 | 0.072634
19.3 | 19.4 | 2100 | 0.07151
19.4 | 19.5 | 2100 | 0.07041
19.5 | 19.6 | 2100 | 0.069333
19.6 | 19.7 | 2100 | 0.068277
19.7 | 19.8 | 2100 | 0.067242
19.8 | 19.9 | 2100 | 0.066229
19.9 | 20 | 2100 | 0.065235
20 | 25 | 0 | 0
25 | 50 | 0 | 0