## XXXX_STD
Wind Speed From | Wind Speed To | Power (Kw) | Cp
0 | 1.2 | 0 | 0 | Turbine Make | Suzlon
1.2 | 1.3 | 0 | 0 | Turbine Type | S97
1.3 | 1.4 | 0 | 0 | Cut in Speed | 3.5
1.4 | 1.5 | 0 | 0 | Cut Out Speed | 20
1.5 | 1.6 | 0 | 0 | Rated Speed | 11
1.6 | 1.7 | 0 | 0 | Swept area | 7386
1.7 | 1.8 | 0 | 0 | Air Density | 1.0865
1.8 | 1.9 | 0 | 0
1.9 | 2 | 0 | 0
2 | 2.1 | 0 | 0
2.1 | 2.2 | 0 | 0
2.2 | 2.3 | 0 | 0
2.3 | 2.4 | 0 | 0
2.4 | 2.5 | 0 | 0
2.5 | 2.6 | 0 | 0
2.6 | 2.7 | 3 | 0.042538
2.7 | 2.8 | 5 | 0.063307
2.8 | 2.9 | 8 | 0.090822
2.9 | 3 | 11 | 0.1124
3 | 3.1 | 19.1 | 0.1763
3.1 | 3.2 | 23.2 | 0.19408
3.2 | 3.3 | 27 | 0.20535
3.3 | 3.4 | 32 | 0.22191
3.4 | 3.5 | 37 | 0.23461
3.5 | 3.6 | 46.9066 | 0.27265
3.6 | 3.7 | 54.093 | 0.28894
3.7 | 3.8 | 60.073 | 0.29556
3.8 | 3.9 | 73.8986 | 0.33563
3.9 | 4 | 82 | 0.3445
4 | 4.1 | 93.6036 | 0.36449
4.1 | 4.2 | 102.0801 | 0.36912
4.2 | 4.3 | 114.1934 | 0.38412
4.3 | 4.4 | 127.4151 | 0.39938
4.4 | 4.5 | 139.3758 | 0.40776
4.5 | 4.6 | 151.3365 | 0.41389
4.6 | 4.7 | 163.2972 | 0.4181
4.7 | 4.8 | 175.2579 | 0.42069
4.8 | 4.9 | 187.2186 | 0.42189
4.9 | 5 | 199.1793 | 0.42192
5 | 5.1 | 211.14 | 0.42095
5.1 | 5.2 | 225.2777 | 0.42324
5.2 | 5.3 | 239.7 | 0.42485
5.3 | 5.4 | 254.9899 | 0.42685
5.4 | 5.5 | 270.2887 | 0.42778
5.5 | 5.6 | 286.9279 | 0.42979
5.6 | 5.7 | 303.96 | 0.43135
5.7 | 5.8 | 320.28 | 0.431
5.8 | 5.9 | 338.3503 | 0.43217
5.9 | 6 | 355.554 | 0.43144
6 | 6.1 | 372.3 | 0.42955
6.1 | 6.2 | 391.5239 | 0.42988
6.2 | 6.3 | 411.06 | 0.42984
6.3 | 6.4 | 431.1286 | 0.42969
6.4 | 6.5 | 448.8 | 0.42667
6.5 | 6.6 | 470.508 | 0.42697
6.6 | 6.7 | 491.5871 | 0.42613
6.7 | 6.8 | 510 | 0.42259
6.8 | 6.9 | 529.38 | 0.41958
6.9 | 7 | 553.4971 | 0.4199
7 | 7.1 | 574.26 | 0.41724
7.1 | 7.2 | 596.0369 | 0.41502
7.2 | 7.3 | 621.18 | 0.41476
7.3 | 7.4 | 642.5954 | 0.41167
7.4 | 7.5 | 666.6209 | 0.40998
7.5 | 7.6 | 692.58 | 0.40913
7.6 | 7.7 | 720.12 | 0.40883
7.7 | 7.8 | 746.64 | 0.40758
7.8 | 7.9 | 775.7498 | 0.40739
7.9 | 8 | 800.7442 | 0.40475
8 | 8.1 | 830.28 | 0.40414
8.1 | 8.2 | 857.2186 | 0.40199
8.2 | 8.3 | 886.38 | 0.40064
8.3 | 8.4 | 920 | 0.40099
8.4 | 8.5 | 951.66 | 0.40015
8.5 | 8.6 | 986.1696 | 0.40019
8.6 | 8.7 | 1020 | 0.39965
8.7 | 8.8 | 1053.66 | 0.39877
8.8 | 8.9 | 1087.404 | 0.39767
8.9 | 9 | 1121.7103 | 0.39654
9 | 9.1 | 1152.6 | 0.39403
9.1 | 9.2 | 1175 | 0.38859
9.2 | 9.3 | 1212 | 0.38789
9.3 | 9.4 | 1249.5 | 0.38713
9.4 | 9.5 | 1287.6152 | 0.38635
9.5 | 9.6 | 1310.7169 | 0.38099
9.6 | 9.7 | 1348.2462 | 0.37978
9.7 | 9.8 | 1384.3209 | 0.378
9.8 | 9.9 | 1410 | 0.37335
9.9 | 10 | 1444.0305 | 0.37089
10 | 10.1 | 1474.8245 | 0.36755
10.1 | 10.2 | 1494.901 | 0.3616
10.2 | 10.3 | 1535 | 0.36048
10.3 | 10.4 | 1572.8218 | 0.35871
10.4 | 10.5 | 1595 | 0.35337
10.5 | 10.6 | 1636.6365 | 0.35234
10.6 | 10.7 | 1660 | 0.34735
10.7 | 10.8 | 1699.628 | 0.34576
10.8 | 10.9 | 1739.256 | 0.34409
10.9 | 11 | 1778.8841 | 0.34233
11 | 11.1 | 1818.5121 | 0.3405
11.1 | 11.2 | 1840 | 0.33529
11.2 | 11.3 | 1880 | 0.33349
11.3 | 11.4 | 1924.0778 | 0.33232
11.4 | 11.5 | 1951.122 | 0.3282
11.5 | 11.6 | 1955 | 0.32035
11.6 | 11.7 | 1965 | 0.31374
11.7 | 11.8 | 1979 | 0.30794
11.8 | 11.9 | 2005 | 0.30412
11.9 | 12 | 2023 | 0.29918
12 | 12.1 | 2034 | 0.29335
12.1 | 12.2 | 2053 | 0.28881
12.2 | 12.3 | 2100 | 0.28821
12.3 | 12.4 | 2100 | 0.28124
12.4 | 12.5 | 2100 | 0.27449
12.5 | 12.6 | 2100 | 0.26796
12.6 | 12.7 | 2100 | 0.26163
12.7 | 12.8 | 2100 | 0.2555
12.8 | 12.9 | 2100 | 0.24955
12.9 | 13 | 2100 | 0.2438
13 | 13.1 | 2100 | 0.23821
13.1 | 13.2 | 2100 | 0.2328
13.2 | 13.3 | 2100 | 0.22755
13.3 | 13.4 | 2100 | 0.22245
13.4 | 13.5 | 2100 | 0.21751
13.5 | 13.6 | 2100 | 0.21271
13.6 | 13.7 | 2100 | 0.20805
13.7 | 13.8 | 2100 | 0.20353
13.8 | 13.9 | 2100 | 0.19914
13.9 | 14 | 2100 | 0.19487
14 | 14.1 | 2100 | 0.19073
14.1 | 14.2 | 2100 | 0.1867
14.2 | 14.3 | 2100 | 0.18278
14.3 | 14.4 | 2100 | 0.17897
14.4 | 14.5 | 2100 | 0.17527
14.5 | 14.6 | 2100 | 0.17167
14.6 | 14.7 | 2100 | 0.16817
14.7 | 14.8 | 2100 | 0.16476
14.8 | 14.9 | 2100 | 0.16144
14.9 | 15 | 2100 | 0.15821
15 | 15.1 | 2100 | 0.15507
15.1 | 15.2 | 2100 | 0.15201
15.2 | 15.3 | 2100 | 0.14903
15.3 | 15.4 | 2100 | 0.14612
15.4 | 15.5 | 2100 | 0.1433
15.5 | 15.6 | 2100 | 0.14054
15.6 | 15.7 | 2100 | 0.13785
15.7 | 15.8 | 2100 | 0.13524
15.8 | 15.9 | 2100 | 0.13269
15.9 | 16 | 2100 | 0.1302
16 | 16.1 | 2100 | 0.12777
16.1 | 16.2 | 2100 | 0.12541
16.2 | 16.3 | 2100 | 0.1231
16.3 | 16.4 | 2100 | 0.12085
16.4 | 16.5 | 2100 | 0.11865
16.5 | 16.6 | 2100 | 0.1165
16.6 | 16.7 | 2100 | 0.11441
16.7 | 16.8 | 2100 | 0.11237
16.8 | 16.9 | 2100 | 0.11037
16.9 | 17 | 2100 | 0.10843
17 | 17.1 | 2100 | 0.10652
17.1 | 17.2 | 2100 | 0.10467
17.2 | 17.3 | 2100 | 0.10285
17.3 | 17.4 | 2100 | 0.10108
17.4 | 17.5 | 2100 | 0.099345
17.5 | 17.6 | 2100 | 0.097652
17.6 | 17.7 | 2100 | 0.095997
17.7 | 17.8 | 2100 | 0.094379
17.8 | 17.9 | 2100 | 0.092797
17.9 | 18 | 2100 | 0.09125
18 | 18.1 | 2100 | 0.089738
18.1 | 18.2 | 2100 | 0.088259
18.2 | 18.3 | 2100 | 0.086812
18.3 | 18.4 | 2100 | 0.085397
18.4 | 18.5 | 2100 | 0.084012
18.5 | 18.6 | 2100 | 0.082657
18.6 | 18.7 | 2100 | 0.081331
18.7 | 18.8 | 2100 | 0.080033
18.8 | 18.9 | 2100 | 0.078763
18.9 | 19 | 2100 | 0.077519
19 | 19.1 | 2100 | 0.076302
19.1 | 19.2 | 2100 | 0.075109
19.2 | 19.3 | 2100 | 0.073942
19.3 | 19.4 | 2100 | 0.072798
19.4 | 19.5 | 2100 | 0.071679
19.5 | 19.6 | 2100 | 0.070581
19.6 | 19.7 | 2100 | 0.069507
19.7 | 19.8 | 2100 | 0.068453
19.8 | 19.9 | 2100 | 0.067422
19.9 | 20 | 2100 | 0.06641
20 | 25 | 0 | 0
25 | 50 | 0 | 0