## XXXX_STD
Wind Speed From | Wind Speed To | Power (Kw) | Cp
0 | 1.2 | 0 | 0 | Turbine Make | Suzlon
1.2 | 1.3 | 0 | 0 | Turbine Type | S97
1.3 | 1.4 | 0 | 0 | Cut in Speed | 3.5
1.4 | 1.5 | 0 | 0 | Cut Out Speed | 20
1.5 | 1.6 | 0 | 0 | Rated Speed | 11
1.6 | 1.7 | 0 | 0 | Swept area | 7386
1.7 | 1.8 | 0 | 0 | Air Density | 1.085
1.8 | 1.9 | 0 | 0
1.9 | 2 | 0 | 0
2 | 2.1 | 0 | 0
2.1 | 2.2 | 0 | 0
2.2 | 2.3 | 0 | 0
2.3 | 2.4 | 0 | 0
2.4 | 2.5 | 0 | 0
2.5 | 2.6 | 0 | 0
2.6 | 2.7 | 0 | 0
2.7 | 2.8 | 1.08 | 0.012278
2.8 | 2.9 | 2.4 | 0.024559
2.9 | 3 | 6.7 | 0.06193
3 | 3.1 | 16 | 0.13404
3.1 | 3.2 | 24.41 | 0.18591
3.2 | 3.3 | 30.7045 | 0.21323
3.3 | 3.4 | 35 | 0.22224
3.4 | 3.5 | 40.2563 | 0.23433
3.5 | 3.6 | 45.6 | 0.24392
3.6 | 3.7 | 52.2344 | 0.25736
3.7 | 3.8 | 62.7126 | 0.28523
3.8 | 3.9 | 72.049 | 0.30313
3.9 | 4 | 82.2695 | 0.32081
4 | 4.1 | 93.186 | 0.33743
4.1 | 4.2 | 102.335 | 0.34472
4.2 | 4.3 | 111.6278 | 0.3504
4.3 | 4.4 | 125.9268 | 0.36894
4.4 | 4.5 | 139.0169 | 0.38073
4.5 | 4.6 | 148.9343 | 0.38187
4.6 | 4.7 | 161.7007 | 0.3887
4.7 | 4.8 | 174.0289 | 0.39273
4.8 | 4.9 | 187.9306 | 0.39866
4.9 | 5 | 198.5351 | 0.39639
5 | 5.1 | 211 | 0.39697
5.1 | 5.2 | 227.1113 | 0.40311
5.2 | 5.3 | 241.5633 | 0.40494
5.3 | 5.4 | 259.3521 | 0.41105
5.4 | 5.5 | 275.346 | 0.41303
5.5 | 5.6 | 292.3815 | 0.41551
5.6 | 5.7 | 312 | 0.42046
5.7 | 5.8 | 326.62 | 0.41778
5.8 | 5.9 | 344 | 0.41802
5.9 | 6 | 361 | 0.4171
6 | 6.1 | 376.5016 | 0.41397
6.1 | 6.2 | 395.297 | 0.41394
6.2 | 6.3 | 415.4521 | 0.41466
6.3 | 6.4 | 431.1421 | 0.41046
6.4 | 6.5 | 452.3785 | 0.41111
6.5 | 6.6 | 470.4832 | 0.40842
6.6 | 6.7 | 489 | 0.40577
6.7 | 6.8 | 509 | 0.404
6.8 | 6.9 | 529.0751 | 0.40194
6.9 | 7 | 557.6677 | 0.40576
7 | 7.1 | 572.5316 | 0.39922
7.1 | 7.2 | 602.4918 | 0.40285
7.2 | 7.3 | 615.8242 | 0.39507
7.3 | 7.4 | 640.035 | 0.39418
7.4 | 7.5 | 667.1881 | 0.39469
7.5 | 7.6 | 695.4892 | 0.3954
7.6 | 7.7 | 716.2415 | 0.39154
7.7 | 7.8 | 740.1711 | 0.38926
7.8 | 7.9 | 765.8613 | 0.38767
7.9 | 8 | 798.6339 | 0.38929
8 | 8.1 | 826.6486 | 0.3882
8.1 | 8.2 | 849.9063 | 0.3847
8.2 | 8.3 | 879.5405 | 0.3839
8.3 | 8.4 | 912.4453 | 0.3842
8.4 | 8.5 | 930.7946 | 0.37826
8.5 | 8.6 | 969.3055 | 0.38033
8.6 | 8.7 | 1005.3428 | 0.38102
8.7 | 8.8 | 1034.7277 | 0.37894
8.8 | 8.9 | 1075.2985 | 0.38067
8.9 | 9 | 1102.241 | 0.37735
9 | 9.1 | 1138.886 | 0.37718
9.1 | 9.2 | 1152.9348 | 0.36952
9.2 | 9.3 | 1205.4987 | 0.37403
9.3 | 9.4 | 1227.3305 | 0.36878
9.4 | 9.5 | 1268.2345 | 0.36916
9.5 | 9.6 | 1296.6857 | 0.36577
9.6 | 9.7 | 1339.137 | 0.36619
9.7 | 9.8 | 1358.2163 | 0.36015
9.8 | 9.9 | 1392.9402 | 0.35828
9.9 | 10 | 1424.8771 | 0.35561
10 | 10.1 | 1460.2149 | 0.35371
10.1 | 10.2 | 1509.8386 | 0.35508
10.2 | 10.3 | 1531.7613 | 0.34984
10.3 | 10.4 | 1565 | 0.34722
10.4 | 10.5 | 1604.1918 | 0.34584
10.5 | 10.6 | 1639.1065 | 0.34346
10.6 | 10.7 | 1656.9174 | 0.33755
10.7 | 10.8 | 1698.5027 | 0.3365
10.8 | 10.9 | 1754.8182 | 0.33818
10.9 | 11 | 1787.1619 | 0.3351
11 | 11.1 | 1822.1201 | 0.33251
11.1 | 11.2 | 1863.454 | 0.33102
11.2 | 11.3 | 1886.354 | 0.32627
11.3 | 11.4 | 1937.0597 | 0.3263
11.4 | 11.5 | 1964.343 | 0.32234
11.5 | 11.6 | 1977.7578 | 0.31622
11.6 | 11.7 | 2006.3779 | 0.31264
11.7 | 11.8 | 2022.4672 | 0.3072
11.8 | 11.9 | 2060.8516 | 0.30521
11.9 | 12 | 2066 | 0.29839
12 | 12.1 | 2075.8434 | 0.29244
12.1 | 12.2 | 2100 | 0.28862
12.2 | 12.3 | 2100 | 0.28164
12.3 | 12.4 | 2100 | 0.27488
12.4 | 12.5 | 2100 | 0.26834
12.5 | 12.6 | 2100 | 0.262
12.6 | 12.7 | 2100 | 0.25586
12.7 | 12.8 | 2100 | 0.24991
12.8 | 12.9 | 2100 | 0.24414
12.9 | 13 | 2100 | 0.23855
13 | 13.1 | 2100 | 0.23313
13.1 | 13.2 | 2100 | 0.22787
13.2 | 13.3 | 2100 | 0.22277
13.3 | 13.4 | 2100 | 0.21782
13.4 | 13.5 | 2100 | 0.21301
13.5 | 13.6 | 2100 | 0.20835
13.6 | 13.7 | 2100 | 0.20382
13.7 | 13.8 | 2100 | 0.19942
13.8 | 13.9 | 2100 | 0.19515
13.9 | 14 | 2100 | 0.191
14 | 14.1 | 2100 | 0.18696
14.1 | 14.2 | 2100 | 0.18304
14.2 | 14.3 | 2100 | 0.17923
14.3 | 14.4 | 2100 | 0.17552
14.4 | 14.5 | 2100 | 0.17191
14.5 | 14.6 | 2100 | 0.1684
14.6 | 14.7 | 2100 | 0.16499
14.7 | 14.8 | 2100 | 0.16167
14.8 | 14.9 | 2100 | 0.15844
14.9 | 15 | 2100 | 0.15529
15 | 15.1 | 2100 | 0.15222
15.1 | 15.2 | 2100 | 0.14924
15.2 | 15.3 | 2100 | 0.14633
15.3 | 15.4 | 2100 | 0.1435
15.4 | 15.5 | 2100 | 0.14074
15.5 | 15.6 | 2100 | 0.13805
15.6 | 15.7 | 2100 | 0.13543
15.7 | 15.8 | 2100 | 0.13287
15.8 | 15.9 | 2100 | 0.13038
15.9 | 16 | 2100 | 0.12795
16 | 16.1 | 2100 | 0.12558
16.1 | 16.2 | 2100 | 0.12327
16.2 | 16.3 | 2100 | 0.12102
16.3 | 16.4 | 2100 | 0.11882
16.4 | 16.5 | 2100 | 0.11667
16.5 | 16.6 | 2100 | 0.11457
16.6 | 16.7 | 2100 | 0.11253
16.7 | 16.8 | 2100 | 0.11053
16.8 | 16.9 | 2100 | 0.10858
16.9 | 17 | 2100 | 0.10668
17 | 17.1 | 2100 | 0.10481
17.1 | 17.2 | 2100 | 0.103
17.2 | 17.3 | 2100 | 0.10122
17.3 | 17.4 | 2100 | 0.099486
17.4 | 17.5 | 2100 | 0.09779
17.5 | 17.6 | 2100 | 0.096133
17.6 | 17.7 | 2100 | 0.094513
17.7 | 17.8 | 2100 | 0.092929
17.8 | 17.9 | 2100 | 0.09138
17.9 | 18 | 2100 | 0.089865
18 | 18.1 | 2100 | 0.088384
18.1 | 18.2 | 2100 | 0.086935
18.2 | 18.3 | 2100 | 0.085518
18.3 | 18.4 | 2100 | 0.084131
18.4 | 18.5 | 2100 | 0.082774
18.5 | 18.6 | 2100 | 0.081446
18.6 | 18.7 | 2100 | 0.080147
18.7 | 18.8 | 2100 | 0.078875
18.8 | 18.9 | 2100 | 0.077629
18.9 | 19 | 2100 | 0.07641
19 | 19.1 | 2100 | 0.075216
19.1 | 19.2 | 2100 | 0.074047
19.2 | 19.3 | 2100 | 0.072902
19.3 | 19.4 | 2100 | 0.07178
19.4 | 19.5 | 2100 | 0.070682
19.5 | 19.6 | 2100 | 0.069605
19.6 | 19.7 | 2100 | 0.068551
19.7 | 19.8 | 2100 | 0.067517
19.8 | 19.9 | 2100 | 0.066504
19.9 | 20 | 0 | 0
20 | 25 | 0 | 0
25 | 50 | 0 | 0