## XXXX_STD
Wind Speed From | Wind Speed To | Power (Kw) | Cp
0 | 1.2 | 0 | 0 | Turbine Make | Suzlon
1.2 | 1.3 | 0 | 0 | Turbine Type | S97
1.3 | 1.4 | 0 | 0 | Cut in Speed | 3.5
1.4 | 1.5 | 0 | 0 | Cut Out Speed | 20
1.5 | 1.6 | 0 | 0 | Rated Speed | 11
1.6 | 1.7 | 0 | 0 | Swept area | 7386
1.7 | 1.8 | 0 | 0 | Air Density | 1.0816
1.8 | 1.9 | 0 | 0
1.9 | 2 | 0 | 0
2 | 2.1 | 0 | 0
2.1 | 2.2 | 0 | 0
2.2 | 2.3 | 0 | 0
2.3 | 2.4 | 0 | 0
2.4 | 2.5 | 0 | 0
2.5 | 2.6 | 0 | 0
2.6 | 2.7 | 0 | 0
2.7 | 2.8 | 0 | 0
2.8 | 2.9 | 0 | 0
2.9 | 3 | 0 | 0
3 | 3.1 | 0 | 0
3.1 | 3.2 | 20 | 0.1528
3.2 | 3.3 | 26.15 | 0.18217
3.3 | 3.4 | 36.7727 | 0.23422
3.4 | 3.5 | 42 | 0.24524
3.5 | 3.6 | 47.8 | 0.25648
3.6 | 3.7 | 54 | 0.26689
3.7 | 3.8 | 63.8271 | 0.2912
3.8 | 3.9 | 76.096 | 0.32115
3.9 | 4 | 84.75 | 0.33151
4 | 4.1 | 94.5 | 0.34326
4.1 | 4.2 | 106 | 0.35818
4.2 | 4.3 | 117.2 | 0.36903
4.3 | 4.4 | 128.4 | 0.37735
4.4 | 4.5 | 141.9335 | 0.38993
4.5 | 4.6 | 154.9308 | 0.39848
4.6 | 4.7 | 169.2118 | 0.40801
4.7 | 4.8 | 182 | 0.41199
4.8 | 4.9 | 196 | 0.41707
4.9 | 5 | 210 | 0.42058
5 | 5.1 | 224.0456 | 0.42283
5.1 | 5.2 | 241.3538 | 0.42972
5.2 | 5.3 | 256 | 0.43048
5.3 | 5.4 | 272.2 | 0.43276
5.4 | 5.5 | 288 | 0.43335
5.5 | 5.6 | 305 | 0.43478
5.6 | 5.7 | 322 | 0.43528
5.7 | 5.8 | 339.5227 | 0.43564
5.8 | 5.9 | 354.8675 | 0.43256
5.9 | 6 | 371.7253 | 0.43083
6 | 6.1 | 390 | 0.43014
6.1 | 6.2 | 409.1312 | 0.42976
6.2 | 6.3 | 422.9547 | 0.42346
6.3 | 6.4 | 443.7558 | 0.42378
6.4 | 6.5 | 464 | 0.42298
6.5 | 6.6 | 485.5956 | 0.42284
6.6 | 6.7 | 507 | 0.42201
6.7 | 6.8 | 530 | 0.42198
6.8 | 6.9 | 554.2013 | 0.42234
6.9 | 7 | 570 | 0.41602
7 | 7.1 | 594.7266 | 0.41599
7.1 | 7.2 | 611.1926 | 0.40994
7.2 | 7.3 | 632.3059 | 0.40691
7.3 | 7.4 | 656.0767 | 0.40532
7.4 | 7.5 | 675.4511 | 0.40082
7.5 | 7.6 | 703.6005 | 0.40126
7.6 | 7.7 | 728.1607 | 0.39929
7.7 | 7.8 | 759.8728 | 0.40086
7.8 | 7.9 | 779.3635 | 0.39573
7.9 | 8 | 802.2874 | 0.39228
8 | 8.1 | 832.2092 | 0.39203
8.1 | 8.2 | 862.8153 | 0.39175
8.2 | 8.3 | 889.4131 | 0.38941
8.3 | 8.4 | 917.7039 | 0.38762
8.4 | 8.5 | 954.9989 | 0.3893
8.5 | 8.6 | 980.8074 | 0.38603
8.6 | 8.7 | 1011.6448 | 0.3846
8.7 | 8.8 | 1048 | 0.38499
8.8 | 8.9 | 1076.479 | 0.38227
8.9 | 9 | 1110 | 0.38118
9 | 9.1 | 1147.526 | 0.38122
9.1 | 9.2 | 1183.847 | 0.3806
9.2 | 9.3 | 1225 | 0.38126
9.3 | 9.4 | 1259.3509 | 0.37958
9.4 | 9.5 | 1289.8071 | 0.37661
9.5 | 9.6 | 1318.4145 | 0.37306
9.6 | 9.7 | 1348.9831 | 0.37002
9.7 | 9.8 | 1386.6701 | 0.36884
9.8 | 9.9 | 1421.455 | 0.36675
9.9 | 10 | 1451.1807 | 0.3633
10 | 10.1 | 1492.959 | 0.36276
10.1 | 10.2 | 1519.2674 | 0.3584
10.2 | 10.3 | 1555.9603 | 0.35647
10.3 | 10.4 | 1583.7768 | 0.35248
10.4 | 10.5 | 1620.6027 | 0.35047
10.5 | 10.6 | 1664.468 | 0.34986
10.6 | 10.7 | 1679.2742 | 0.34317
10.7 | 10.8 | 1711.6961 | 0.34017
10.8 | 10.9 | 1754.9142 | 0.33925
10.9 | 11 | 1778.5 | 0.33451
11 | 11.1 | 1813.2242 | 0.33191
11.1 | 11.2 | 1846.5296 | 0.32903
11.2 | 11.3 | 1877.3238 | 0.32572
11.3 | 11.4 | 1923.2384 | 0.32498
11.4 | 11.5 | 1947.5459 | 0.32058
11.5 | 11.6 | 1977.9458 | 0.31723
11.6 | 11.7 | 1994.7724 | 0.3118
11.7 | 11.8 | 2024.75 | 0.30851
11.8 | 11.9 | 2042.2757 | 0.3034
11.9 | 12 | 2064.2893 | 0.29906
12 | 12.1 | 2069.4753 | 0.29244
12.1 | 12.2 | 2087.8367 | 0.28784
12.2 | 12.3 | 2098 | 0.28225
12.3 | 12.4 | 2098 | 0.27547
12.4 | 12.5 | 2098 | 0.26891
12.5 | 12.6 | 2098 | 0.26256
12.6 | 12.7 | 2098 | 0.25641
12.7 | 12.8 | 2098 | 0.25045
12.8 | 12.9 | 2098 | 0.24467
12.9 | 13 | 2098 | 0.23906
13 | 13.1 | 2098 | 0.23363
13.1 | 13.2 | 2098 | 0.22836
13.2 | 13.3 | 2098 | 0.22325
13.3 | 13.4 | 2098 | 0.21829
13.4 | 13.5 | 2098 | 0.21347
13.5 | 13.6 | 2098 | 0.2088
13.6 | 13.7 | 2098 | 0.20426
13.7 | 13.8 | 2098 | 0.19985
13.8 | 13.9 | 2098 | 0.19557
13.9 | 14 | 2098 | 0.19141
14 | 14.1 | 2098 | 0.18736
14.1 | 14.2 | 2098 | 0.18343
14.2 | 14.3 | 2098 | 0.17961
14.3 | 14.4 | 2098 | 0.1759
14.4 | 14.5 | 2098 | 0.17228
14.5 | 14.6 | 2098 | 0.16877
14.6 | 14.7 | 2098 | 0.16535
14.7 | 14.8 | 2098 | 0.16202
14.8 | 14.9 | 2098 | 0.15878
14.9 | 15 | 2098 | 0.15562
15 | 15.1 | 2098 | 0.15255
15.1 | 15.2 | 2098 | 0.14956
15.2 | 15.3 | 2098 | 0.14665
15.3 | 15.4 | 2098 | 0.14381
15.4 | 15.5 | 2098 | 0.14104
15.5 | 15.6 | 2098 | 0.13835
15.6 | 15.7 | 2098 | 0.13572
15.7 | 15.8 | 2098 | 0.13316
15.8 | 15.9 | 2098 | 0.13066
15.9 | 16 | 2098 | 0.12823
16 | 16.1 | 2098 | 0.12585
16.1 | 16.2 | 2098 | 0.12354
16.2 | 16.3 | 2098 | 0.12128
16.3 | 16.4 | 2098 | 0.11907
16.4 | 16.5 | 2098 | 0.11692
16.5 | 16.6 | 2098 | 0.11482
16.6 | 16.7 | 2098 | 0.11277
16.7 | 16.8 | 2098 | 0.11077
16.8 | 16.9 | 2098 | 0.10881
16.9 | 17 | 2098 | 0.1069
17 | 17.1 | 2098 | 0.10504
17.1 | 17.2 | 2098 | 0.10322
17.2 | 17.3 | 2098 | 0.10144
17.3 | 17.4 | 2098 | 0.0997
17.4 | 17.5 | 2098 | 0.098001
17.5 | 17.6 | 2098 | 0.09634
17.6 | 17.7 | 2098 | 0.094716
17.7 | 17.8 | 2098 | 0.093129
17.8 | 17.9 | 2098 | 0.091577
17.9 | 18 | 2098 | 0.090059
18 | 18.1 | 2098 | 0.088574
18.1 | 18.2 | 2098 | 0.087122
18.2 | 18.3 | 2098 | 0.085702
18.3 | 18.4 | 2098 | 0.084312
18.4 | 18.5 | 2098 | 0.082952
18.5 | 18.6 | 2098 | 0.081622
18.6 | 18.7 | 2098 | 0.080319
18.7 | 18.8 | 2098 | 0.079044
18.8 | 18.9 | 2098 | 0.077796
18.9 | 19 | 2098 | 0.076574
19 | 19.1 | 2098 | 0.075378
19.1 | 19.2 | 2098 | 0.074206
19.2 | 19.3 | 2098 | 0.073059
19.3 | 19.4 | 2098 | 0.071935
19.4 | 19.5 | 2098 | 0.070834
19.5 | 19.6 | 2098 | 0.069755
19.6 | 19.7 | 2098 | 0.068698
19.7 | 19.8 | 2098 | 0.067662
19.8 | 19.9 | 2098 | 0.066648
19.9 | 21 | 2098 | 0.066648
21 | 25 | 0 | 0
25 | 50 | 0 | 0