## XXXX_STD
Wind Speed From | Wind Speed To | Power (Kw) | Cp
0 | 1.2 | 0 | 0 | Turbine Make | Suzlon
1.2 | 1.3 | 0 | 0 | Turbine Type | S97
1.3 | 1.4 | 0 | 0 | Cut in Speed | 3.5
1.4 | 1.5 | 0 | 0 | Cut Out Speed | 20
1.5 | 1.6 | 0 | 0 | Rated Speed | 11
1.6 | 1.7 | 0 | 0 | Swept area | 7386
1.7 | 1.8 | 0 | 0 | Air Density | 1.0831
1.8 | 1.9 | 0 | 0
1.9 | 2 | 0 | 0
2 | 2.1 | 0 | 0
2.1 | 2.2 | 0 | 0
2.2 | 2.3 | 0 | 0
2.3 | 2.4 | 0 | 0
2.4 | 2.5 | 0 | 0
2.5 | 2.6 | 0 | 0
2.6 | 2.7 | 1 | 0.014224
2.7 | 2.8 | 2.5 | 0.031754
2.8 | 2.9 | 5.5 | 0.062638
2.9 | 3 | 8 | 0.082006
3 | 3.1 | 12 | 0.11111
3.1 | 3.2 | 15 | 0.12588
3.2 | 3.3 | 19 | 0.14496
3.3 | 3.4 | 25 | 0.17392
3.4 | 3.5 | 31.366 | 0.19951
3.5 | 3.6 | 39.8728 | 0.2325
3.6 | 3.7 | 47.215 | 0.253
3.7 | 3.8 | 57.9449 | 0.286
3.8 | 3.9 | 67.2197 | 0.30627
3.9 | 4 | 79 | 0.33295
4 | 4.1 | 91.8926 | 0.35897
4.1 | 4.2 | 104.3754 | 0.37862
4.2 | 4.3 | 118.4254 | 0.39962
4.3 | 4.4 | 132.2355 | 0.41581
4.4 | 4.5 | 143.4377 | 0.42098
4.5 | 4.6 | 155.8652 | 0.42763
4.6 | 4.7 | 169.1631 | 0.43449
4.7 | 4.8 | 183 | 0.44067
4.8 | 4.9 | 198.6354 | 0.44904
4.9 | 5 | 212 | 0.45051
5 | 5.1 | 227.1985 | 0.45441
5.1 | 5.2 | 242.9823 | 0.45795
5.2 | 5.3 | 259.0056 | 0.46052
5.3 | 5.4 | 275 | 0.4618
5.4 | 5.5 | 291 | 0.46202
5.5 | 5.6 | 308 | 0.46282
5.6 | 5.7 | 324 | 0.46125
5.7 | 5.8 | 341 | 0.46034
5.8 | 5.9 | 357 | 0.45744
5.9 | 6 | 374.0161 | 0.45529
6 | 6.1 | 390.1211 | 0.45154
6.1 | 6.2 | 402.638 | 0.44348
6.2 | 6.3 | 422 | 0.44268
6.3 | 6.4 | 442.4164 | 0.44235
6.4 | 6.5 | 457.5971 | 0.43641
6.5 | 6.6 | 479 | 0.43606
6.6 | 6.7 | 500.5427 | 0.43527
6.7 | 6.8 | 520 | 0.43225
6.8 | 6.9 | 540.138 | 0.42947
6.9 | 7 | 563.0712 | 0.42852
7 | 7.1 | 583.9713 | 0.42565
7.1 | 7.2 | 607 | 0.424
7.2 | 7.3 | 631 | 0.42265
7.3 | 7.4 | 654 | 0.4203
7.4 | 7.5 | 678.2802 | 0.41847
7.5 | 7.6 | 705 | 0.41779
7.6 | 7.7 | 732 | 0.41689
7.7 | 7.8 | 759 | 0.41564
7.8 | 7.9 | 786.2029 | 0.41419
7.9 | 8 | 814.8227 | 0.41317
8 | 8.1 | 848 | 0.41407
8.1 | 8.2 | 881 | 0.41445
8.2 | 8.3 | 915 | 0.41489
8.3 | 8.4 | 948 | 0.4145
8.4 | 8.5 | 982 | 0.41421
8.5 | 8.6 | 1015 | 0.4132
8.6 | 8.7 | 1049 | 0.41232
8.7 | 8.8 | 1082 | 0.41079
8.8 | 8.9 | 1116 | 0.40942
8.9 | 9 | 1149 | 0.40748
9 | 9.1 | 1183.3275 | 0.40582
9.1 | 9.2 | 1218 | 0.40409
9.2 | 9.3 | 1253 | 0.40229
9.3 | 9.4 | 1287 | 0.40002
9.4 | 9.5 | 1322 | 0.39792
9.5 | 9.6 | 1357.6034 | 0.39587
9.6 | 9.7 | 1395 | 0.3942
9.7 | 9.8 | 1433 | 0.39254
9.8 | 9.9 | 1472.1896 | 0.39105
9.9 | 10 | 1499.2886 | 0.38631
10 | 10.1 | 1537 | 0.38426
10.1 | 10.2 | 1574.7327 | 0.38212
10.2 | 10.3 | 1606 | 0.37835
10.3 | 10.4 | 1637.9354 | 0.37475
10.4 | 10.5 | 1663 | 0.36961
10.5 | 10.6 | 1689.5858 | 0.36489
10.6 | 10.7 | 1732.9274 | 0.36376
10.7 | 10.8 | 1764.1917 | 0.36004
10.8 | 10.9 | 1813.5125 | 0.35992
10.9 | 11 | 1844 | 0.35599
11 | 11.1 | 1874.7546 | 0.35214
11.1 | 11.2 | 1892.761 | 0.346
11.2 | 11.3 | 1916.7196 | 0.34108
11.3 | 11.4 | 1946 | 0.33718
11.4 | 11.5 | 1975.4444 | 0.33335
11.5 | 11.6 | 1982.1057 | 0.32583
11.6 | 11.7 | 1982.0012 | 0.31745
11.7 | 11.8 | 2018 | 0.315
11.8 | 11.9 | 2054.4095 | 0.3126
11.9 | 12 | 2070.2116 | 0.30713
12 | 12.1 | 2097.1864 | 0.30342
12.1 | 12.2 | 2084.4128 | 0.29416
12.2 | 12.3 | 2100 | 0.28913
12.3 | 12.4 | 2100 | 0.28213
12.4 | 12.5 | 2100 | 0.27536
12.5 | 12.6 | 2100 | 0.26881
12.6 | 12.7 | 2100 | 0.26246
12.7 | 12.8 | 2100 | 0.25631
12.8 | 12.9 | 2100 | 0.25035
12.9 | 13 | 2100 | 0.24457
13 | 13.1 | 2100 | 0.23897
13.1 | 13.2 | 2100 | 0.23354
13.2 | 13.3 | 2100 | 0.22827
13.3 | 13.4 | 2100 | 0.22316
13.4 | 13.5 | 2100 | 0.2182
13.5 | 13.6 | 2100 | 0.21339
13.6 | 13.7 | 2100 | 0.20872
13.7 | 13.8 | 2100 | 0.20418
13.8 | 13.9 | 2100 | 0.19977
13.9 | 14 | 2100 | 0.19549
14 | 14.1 | 2100 | 0.19133
14.1 | 14.2 | 2100 | 0.18729
14.2 | 14.3 | 2100 | 0.18336
14.3 | 14.4 | 2100 | 0.17954
14.4 | 14.5 | 2100 | 0.17583
14.5 | 14.6 | 2100 | 0.17221
14.6 | 14.7 | 2100 | 0.1687
14.7 | 14.8 | 2100 | 0.16528
14.8 | 14.9 | 2100 | 0.16195
14.9 | 15 | 2100 | 0.15871
15 | 15.1 | 2100 | 0.15556
15.1 | 15.2 | 2100 | 0.15249
15.2 | 15.3 | 2100 | 0.1495
15.3 | 15.4 | 2100 | 0.14659
15.4 | 15.5 | 2100 | 0.14375
15.5 | 15.6 | 2100 | 0.14099
15.6 | 15.7 | 2100 | 0.13829
15.7 | 15.8 | 2100 | 0.13567
15.8 | 15.9 | 2100 | 0.13311
15.9 | 16 | 2100 | 0.13061
16 | 16.1 | 2100 | 0.12818
16.1 | 16.2 | 2100 | 0.1258
16.2 | 16.3 | 2100 | 0.12349
16.3 | 16.4 | 2100 | 0.12123
16.4 | 16.5 | 2100 | 0.11903
16.5 | 16.6 | 2100 | 0.11687
16.6 | 16.7 | 2100 | 0.11477
16.7 | 16.8 | 2100 | 0.11273
16.8 | 16.9 | 2100 | 0.11072
16.9 | 17 | 2100 | 0.10877
17 | 17.1 | 2100 | 0.10686
17.1 | 17.2 | 2100 | 0.105
17.2 | 17.3 | 2100 | 0.10318
17.3 | 17.4 | 2100 | 0.1014
17.4 | 17.5 | 2100 | 0.099661
17.5 | 17.6 | 2100 | 0.097962
17.6 | 17.7 | 2100 | 0.096302
17.7 | 17.8 | 2100 | 0.094679
17.8 | 17.9 | 2100 | 0.093092
17.9 | 18 | 2100 | 0.09154
18 | 18.1 | 2100 | 0.090023
18.1 | 18.2 | 2100 | 0.088539
18.2 | 18.3 | 2100 | 0.087088
18.3 | 18.4 | 2100 | 0.085668
18.4 | 18.5 | 2100 | 0.084279
18.5 | 18.6 | 2100 | 0.082919
18.6 | 18.7 | 2100 | 0.081589
18.7 | 18.8 | 2100 | 0.080287
18.8 | 18.9 | 2100 | 0.079013
18.9 | 19 | 2100 | 0.077765
19 | 19.1 | 2100 | 0.076544
19.1 | 19.2 | 2100 | 0.075348
19.2 | 19.3 | 2100 | 0.074177
19.3 | 19.4 | 2100 | 0.07303
19.4 | 19.5 | 2100 | 0.071906
19.5 | 19.6 | 2100 | 0.070806
19.6 | 19.7 | 2100 | 0.069727
19.7 | 19.8 | 2100 | 0.068671
19.8 | 19.9 | 2100 | 0.067636
19.9 | 20 | 2100 | 0.066621
20 | 25 | 0 | 0
25 | 50 | 0 | 0