## XXXX_STD
Wind Speed From | Wind Speed To | Power (Kw) | Cp
0 | 1.2 | 0 | 0 | Turbine Make | Suzlon
1.2 | 1.3 | 0 | 0 | Turbine Type | S97
1.3 | 1.4 | 0 | 0 | Cut in Speed | 3.5
1.4 | 1.5 | 0 | 0 | Cut Out Speed | 20
1.5 | 1.6 | 0 | 0 | Rated Speed | 11
1.6 | 1.7 | 0 | 0 | Swept area | 7386
1.7 | 1.8 | 0 | 0 | Air Density | 1.0921
1.8 | 1.9 | 0 | 0
1.9 | 2 | 0 | 0
2 | 2.1 | 0 | 0
2.1 | 2.2 | 0 | 0
2.2 | 2.3 | 0 | 0
2.3 | 2.4 | 0 | 0
2.4 | 2.5 | 0 | 0
2.5 | 2.6 | 0 | 0
2.6 | 2.7 | 0 | 0
2.7 | 2.8 | 4 | 0.050389
2.8 | 2.9 | 10 | 0.11295
2.9 | 3 | 16 | 0.16266
3 | 3.1 | 20.1 | 0.18459
3.1 | 3.2 | 25.7 | 0.2139
3.2 | 3.3 | 33 | 0.24971
3.3 | 3.4 | 38.3471 | 0.26458
3.4 | 3.5 | 49 | 0.30912
3.5 | 3.6 | 56 | 0.32385
3.6 | 3.7 | 63 | 0.33481
3.7 | 3.8 | 72.3351 | 0.35409
3.8 | 3.9 | 83 | 0.37505
3.9 | 4 | 92 | 0.38456
4 | 4.1 | 103 | 0.39905
4.1 | 4.2 | 116 | 0.41732
4.2 | 4.3 | 127.4064 | 0.42639
4.3 | 4.4 | 140.2337 | 0.43733
4.4 | 4.5 | 153.269 | 0.44613
4.5 | 4.6 | 165.4495 | 0.45019
4.6 | 4.7 | 178 | 0.45343
4.7 | 4.8 | 191 | 0.45615
4.8 | 4.9 | 204.5092 | 0.45852
4.9 | 5 | 218 | 0.45945
5 | 5.1 | 232.6045 | 0.4614
5.1 | 5.2 | 247.2461 | 0.46215
5.2 | 5.3 | 262.0459 | 0.4621
5.3 | 5.4 | 278.2682 | 0.46345
5.4 | 5.5 | 294 | 0.46295
5.5 | 5.6 | 309 | 0.46051
5.6 | 5.7 | 324 | 0.45745
5.7 | 5.8 | 339.3678 | 0.45437
5.8 | 5.9 | 358.081 | 0.45505
5.9 | 6 | 375.3515 | 0.45316
6 | 6.1 | 391.0316 | 0.44887
6.1 | 6.2 | 408 | 0.44569
6.2 | 6.3 | 426.7785 | 0.44401
6.3 | 6.4 | 445.9332 | 0.4422
6.4 | 6.5 | 464 | 0.43888
6.5 | 6.6 | 484.5744 | 0.43751
6.6 | 6.7 | 505 | 0.43554
6.7 | 6.8 | 525 | 0.43281
6.8 | 6.9 | 543.6374 | 0.4287
6.9 | 7 | 564.4041 | 0.426
7 | 7.1 | 591.2997 | 0.42744
7.1 | 7.2 | 615.4701 | 0.42638
7.2 | 7.3 | 637.6608 | 0.4236
7.3 | 7.4 | 665 | 0.42386
7.4 | 7.5 | 688.4505 | 0.42125
7.5 | 7.6 | 714.5501 | 0.41997
7.6 | 7.7 | 739.2123 | 0.41754
7.7 | 7.8 | 767 | 0.41657
7.8 | 7.9 | 797.6201 | 0.41675
7.9 | 8 | 827.9888 | 0.4164
8 | 8.1 | 855.5651 | 0.41433
8.1 | 8.2 | 887.7694 | 0.4142
8.2 | 8.3 | 918 | 0.41283
8.3 | 8.4 | 952 | 0.41283
8.4 | 8.5 | 987 | 0.4129
8.5 | 8.6 | 1022.834 | 0.41297
8.6 | 8.7 | 1057.3074 | 0.41217
8.7 | 8.8 | 1092.7524 | 0.41146
8.8 | 8.9 | 1129.62 | 0.41101
8.9 | 9 | 1159.1959 | 0.40771
9 | 9.1 | 1194.7424 | 0.40636
9.1 | 9.2 | 1237.3078 | 0.40712
9.2 | 9.3 | 1268 | 0.40376
9.3 | 9.4 | 1305 | 0.40228
9.4 | 9.5 | 1339.9026 | 0.4
9.5 | 9.6 | 1373.8828 | 0.39732
9.6 | 9.7 | 1414.8474 | 0.39652
9.7 | 9.8 | 1451.1579 | 0.39424
9.8 | 9.9 | 1490.0769 | 0.39255
9.9 | 10 | 1524.7358 | 0.38963
10 | 10.1 | 1560.824 | 0.38701
10.1 | 10.2 | 1598.9533 | 0.3848
10.2 | 10.3 | 1637.11 | 0.38251
10.3 | 10.4 | 1668.6038 | 0.37862
10.4 | 10.5 | 1704.7104 | 0.37577
10.5 | 10.6 | 1735.8607 | 0.3718
10.6 | 10.7 | 1774.8891 | 0.3695
10.7 | 10.8 | 1809.1347 | 0.36617
10.8 | 10.9 | 1839.6949 | 0.36211
10.9 | 11 | 1869.4761 | 0.35794
11 | 11.1 | 1903.0743 | 0.35452
11.1 | 11.2 | 1925.8594 | 0.34916
11.2 | 11.3 | 1951.34 | 0.34439
11.3 | 11.4 | 1970.8884 | 0.33868
11.4 | 11.5 | 1986.704 | 0.33249
11.5 | 11.6 | 2019.3219 | 0.32921
11.6 | 11.7 | 2031.7529 | 0.32275
11.7 | 11.8 | 2034.2254 | 0.31493
11.8 | 11.9 | 2051.9708 | 0.30966
11.9 | 12 | 2058.3 | 0.30285
12 | 12.1 | 2065 | 0.29631
12.1 | 12.2 | 2065 | 0.28902
12.2 | 12.3 | 2065 | 0.28197
12.3 | 12.4 | 2065 | 0.27515
12.4 | 12.5 | 2065 | 0.26855
12.5 | 12.6 | 2065 | 0.26215
12.6 | 12.7 | 2065 | 0.25596
12.7 | 12.8 | 2065 | 0.24996
12.8 | 12.9 | 2065 | 0.24415
12.9 | 13 | 2065 | 0.23852
13 | 13.1 | 2065 | 0.23305
13.1 | 13.2 | 2065 | 0.22776
13.2 | 13.3 | 2065 | 0.22262
13.3 | 13.4 | 2065 | 0.21764
13.4 | 13.5 | 2065 | 0.2128
13.5 | 13.6 | 2065 | 0.20811
13.6 | 13.7 | 2065 | 0.20355
13.7 | 13.8 | 2065 | 0.19912
13.8 | 13.9 | 2065 | 0.19483
13.9 | 14 | 2065 | 0.19065
14 | 14.1 | 2065 | 0.1866
14.1 | 14.2 | 2065 | 0.18265
14.2 | 14.3 | 2065 | 0.17882
14.3 | 14.4 | 2065 | 0.1751
14.4 | 14.5 | 2065 | 0.17147
14.5 | 14.6 | 2065 | 0.16795
14.6 | 14.7 | 2065 | 0.16452
14.7 | 14.8 | 2065 | 0.16119
14.8 | 14.9 | 2065 | 0.15794
14.9 | 15 | 2065 | 0.15478
15 | 15.1 | 2065 | 0.15171
15.1 | 15.2 | 2065 | 0.14872
15.2 | 15.3 | 2065 | 0.1458
15.3 | 15.4 | 2065 | 0.14296
15.4 | 15.5 | 2065 | 0.14019
15.5 | 15.6 | 2065 | 0.1375
15.6 | 15.7 | 2065 | 0.13487
15.7 | 15.8 | 2065 | 0.13231
15.8 | 15.9 | 2065 | 0.12981
15.9 | 16 | 2065 | 0.12738
16 | 16.1 | 2065 | 0.125
16.1 | 16.2 | 2065 | 0.12269
16.2 | 16.3 | 2065 | 0.12043
16.3 | 16.4 | 2065 | 0.11823
16.4 | 16.5 | 2065 | 0.11608
16.5 | 16.6 | 2065 | 0.11398
16.6 | 16.7 | 2065 | 0.11193
16.7 | 16.8 | 2065 | 0.10994
16.8 | 16.9 | 2065 | 0.10798
16.9 | 17 | 2065 | 0.10608
17 | 17.1 | 2065 | 0.10422
17.1 | 17.2 | 2065 | 0.1024
17.2 | 17.3 | 2065 | 0.10062
17.3 | 17.4 | 2065 | 0.098889
17.4 | 17.5 | 2065 | 0.097194
17.5 | 17.6 | 2065 | 0.095537
17.6 | 17.7 | 2065 | 0.093918
17.7 | 17.8 | 2065 | 0.092335
17.8 | 17.9 | 2065 | 0.090788
17.9 | 18 | 2065 | 0.089274
18 | 18.1 | 2065 | 0.087795
18.1 | 18.2 | 2065 | 0.086348
18.2 | 18.3 | 2065 | 0.084932
18.3 | 18.4 | 2065 | 0.083547
18.4 | 18.5 | 2065 | 0.082193
18.5 | 18.6 | 2065 | 0.080867
18.6 | 18.7 | 2065 | 0.07957
18.7 | 18.8 | 2065 | 0.0783
18.8 | 18.9 | 2065 | 0.077057
18.9 | 19 | 2065 | 0.07584
19 | 19.1 | 2065 | 0.074649
19.1 | 19.2 | 2065 | 0.073483
19.2 | 19.3 | 2065 | 0.072341
19.3 | 19.4 | 2065 | 0.071222
19.4 | 19.5 | 2065 | 0.070126
19.5 | 19.6 | 2065 | 0.069053
19.6 | 19.7 | 2065 | 0.068001
19.7 | 19.8 | 2065 | 0.066971
19.8 | 19.9 | 2065 | 0.065962
19.9 | 20 | 2065 | 0.064972
20 | 20.1 | 2065 | 0.064002
20.1 | 25 | 0 | 0