## BHOPALGARH_IOCL_MOD
Wind Speed From | Wind Speed To | Power (Kw) | Cp
0 | 1.2 | 0 | 0 | Turbine Make | Suzlon
1.2 | 1.3 | 0 | 0 | Turbine Type | S97
1.3 | 1.4 | 0 | 0 | Cut in Speed | 3.5
1.4 | 1.5 | 0 | 0 | Cut Out Speed | 20
1.5 | 1.6 | 0 | 0 | Rated Speed | 11
1.6 | 1.7 | 0 | 0 | Swept area | 7386
1.7 | 1.8 | 0 | 0 | Air Density | 1.1081
1.8 | 1.9 | 0 | 0
1.9 | 2 | 0 | 0
2 | 2.1 | 0 | 0
2.1 | 2.2 | 0 | 0
2.2 | 2.3 | 0 | 0
2.3 | 2.4 | 0 | 0
2.4 | 2.5 | 0 | 0
2.5 | 2.6 | 0 | 0
2.6 | 2.7 | 0 | 0
2.7 | 2.8 | 0 | 0
2.8 | 2.9 | 0 | 0
2.9 | 3 | 0 | 0
3 | 3.1 | 25.02 | 0.22644
3.1 | 3.2 | 29.5562 | 0.24244
3.2 | 3.3 | 39.01 | 0.29091
3.3 | 3.4 | 44.4308 | 0.30212
3.4 | 3.5 | 50.7328 | 0.31542
3.5 | 3.6 | 57.1107 | 0.3255
3.6 | 3.7 | 66.4587 | 0.34808
3.7 | 3.8 | 77.9014 | 0.37582
3.8 | 3.9 | 88.0923 | 0.3923
3.9 | 4 | 99.814 | 0.41118
4 | 4.1 | 111.843 | 0.42703
4.1 | 4.2 | 122.3733 | 0.43388
4.2 | 4.3 | 133.5276 | 0.44041
4.3 | 4.4 | 146.56 | 0.45045
4.4 | 4.5 | 160.3622 | 0.46002
4.5 | 4.6 | 172.22 | 0.46183
4.6 | 4.7 | 186.56 | 0.46836
4.7 | 4.8 | 199.22 | 0.46889
4.8 | 4.9 | 212.0641 | 0.46857
4.9 | 5 | 226.89 | 0.47126
5 | 5.1 | 240.9897 | 0.47111
5.1 | 5.2 | 256.78 | 0.47303
5.2 | 5.3 | 272.1242 | 0.47292
5.3 | 5.4 | 287.01 | 0.47109
5.4 | 5.5 | 302.9056 | 0.47007
5.5 | 5.6 | 318.6519 | 0.46802
5.6 | 5.7 | 334.1486 | 0.46495
5.7 | 5.8 | 351.391 | 0.46366
5.8 | 5.9 | 368.78 | 0.46187
5.9 | 6 | 388.3471 | 0.46206
6 | 6.1 | 404.6416 | 0.45777
6.1 | 6.2 | 419.7612 | 0.4519
6.2 | 6.3 | 438.8993 | 0.45001
6.3 | 6.4 | 458.0741 | 0.44766
6.4 | 6.5 | 479.7896 | 0.44724
6.5 | 6.6 | 499.1821 | 0.44417
6.6 | 6.7 | 520.1257 | 0.44209
6.7 | 6.8 | 541.9963 | 0.44036
6.8 | 6.9 | 561.7569 | 0.43657
6.9 | 7 | 585.45 | 0.43549
7 | 7.1 | 608.11 | 0.43323
7.1 | 7.2 | 628.7242 | 0.42926
7.2 | 7.3 | 653.0219 | 0.42753
7.3 | 7.4 | 681.898 | 0.42834
7.4 | 7.5 | 703.9553 | 0.42451
7.5 | 7.6 | 730.7832 | 0.42329
7.6 | 7.7 | 759.6726 | 0.42288
7.7 | 7.8 | 789.11 | 0.42238
7.8 | 7.9 | 818.7835 | 0.42162
7.9 | 8 | 848.7364 | 0.42065
8 | 8.1 | 883.5308 | 0.42168
8.1 | 8.2 | 915.46 | 0.42094
8.2 | 8.3 | 948.6282 | 0.42042
8.3 | 8.4 | 985.6935 | 0.42125
8.4 | 8.5 | 1020.8824 | 0.42089
8.5 | 8.6 | 1053.9308 | 0.41936
8.6 | 8.7 | 1093.1979 | 0.41999
8.7 | 8.8 | 1127.1227 | 0.41826
8.8 | 8.9 | 1160.11 | 0.41599
8.9 | 9 | 1192.0893 | 0.41321
9 | 9.1 | 1231.01 | 0.41264
9.1 | 9.2 | 1264.4813 | 0.41004
9.2 | 9.3 | 1298.9452 | 0.40763
9.3 | 9.4 | 1332.0783 | 0.40468
9.4 | 9.5 | 1360.2933 | 0.40021
9.5 | 9.6 | 1393.5218 | 0.39717
9.6 | 9.7 | 1438.2676 | 0.39725
9.7 | 9.8 | 1459.6473 | 0.39081
9.8 | 9.9 | 1494.8812 | 0.38812
9.9 | 10 | 1538.0745 | 0.38735
10 | 10.1 | 1566.1638 | 0.38271
10.1 | 10.2 | 1581.6139 | 0.37512
10.2 | 10.3 | 1619.3892 | 0.37289
10.3 | 10.4 | 1659.6269 | 0.37114
10.4 | 10.5 | 1686.2027 | 0.36631
10.5 | 10.6 | 1723.2514 | 0.36376
10.6 | 10.7 | 1748.2618 | 0.35869
10.7 | 10.8 | 1795.4148 | 0.35814
10.8 | 10.9 | 1808.5384 | 0.35082
10.9 | 11 | 1826.6921 | 0.34468
11 | 11.1 | 1859.9545 | 0.34147
11.1 | 11.2 | 1902.8787 | 0.34
11.2 | 11.3 | 1912.5217 | 0.33265
11.3 | 11.4 | 1946.9455 | 0.32973
11.4 | 11.5 | 1965.4964 | 0.32418
11.5 | 11.6 | 1990.9208 | 0.31989
11.6 | 11.7 | 2005.5 | 0.31397
11.7 | 11.8 | 2015.12 | 0.30745
11.8 | 11.9 | 2035.45 | 0.30273
11.9 | 12 | 2047.4857 | 0.2969
12 | 12.1 | 2065.45 | 0.29208
12.1 | 12.2 | 2078.965 | 0.28676
12.2 | 12.3 | 2100 | 0.2826
12.3 | 12.4 | 2100 | 0.27576
12.4 | 12.5 | 2100 | 0.26915
12.5 | 12.6 | 2100 | 0.26274
12.6 | 12.7 | 2100 | 0.25653
12.7 | 12.8 | 2100 | 0.25052
12.8 | 12.9 | 2100 | 0.24469
12.9 | 13 | 2100 | 0.23905
13 | 13.1 | 2100 | 0.23357
13.1 | 13.2 | 2100 | 0.22826
13.2 | 13.3 | 2100 | 0.22312
13.3 | 13.4 | 2100 | 0.21812
13.4 | 13.5 | 2100 | 0.21327
13.5 | 13.6 | 2100 | 0.20857
13.6 | 13.7 | 2100 | 0.204
13.7 | 13.8 | 2100 | 0.19957
13.8 | 13.9 | 2100 | 0.19526
13.9 | 14 | 2100 | 0.19108
14 | 14.1 | 2100 | 0.18701
14.1 | 14.2 | 2100 | 0.18306
14.2 | 14.3 | 2100 | 0.17922
14.3 | 14.4 | 2100 | 0.17549
14.4 | 14.5 | 2100 | 0.17186
14.5 | 14.6 | 2100 | 0.16833
14.6 | 14.7 | 2100 | 0.16489
14.7 | 14.8 | 2100 | 0.16155
14.8 | 14.9 | 2100 | 0.1583
14.9 | 15 | 2100 | 0.15513
15 | 15.1 | 2100 | 0.15205
15.1 | 15.2 | 2100 | 0.14905
15.2 | 15.3 | 2100 | 0.14612
15.3 | 15.4 | 2100 | 0.14328
15.4 | 15.5 | 2100 | 0.1405
15.5 | 15.6 | 2100 | 0.1378
15.6 | 15.7 | 2100 | 0.13517
15.7 | 15.8 | 2100 | 0.1326
15.8 | 15.9 | 2100 | 0.1301
15.9 | 16 | 2100 | 0.12766
16 | 16.1 | 2100 | 0.12528
16.1 | 16.2 | 2100 | 0.12296
16.2 | 16.3 | 2100 | 0.1207
16.3 | 16.4 | 2100 | 0.11849
16.4 | 16.5 | 2100 | 0.11634
16.5 | 16.6 | 2100 | 0.11424
16.6 | 16.7 | 2100 | 0.11218
16.7 | 16.8 | 2100 | 0.11018
16.8 | 16.9 | 2100 | 0.10822
16.9 | 17 | 2100 | 0.10631
17 | 17.1 | 2100 | 0.10445
17.1 | 17.2 | 2100 | 0.10263
17.2 | 17.3 | 2100 | 0.10085
17.3 | 17.4 | 2100 | 0.099109
17.4 | 17.5 | 2100 | 0.09741
17.5 | 17.6 | 2100 | 0.09575
17.6 | 17.7 | 2100 | 0.094127
17.7 | 17.8 | 2100 | 0.092541
17.8 | 17.9 | 2100 | 0.09099
17.9 | 18 | 2100 | 0.089473
18 | 18.1 | 2100 | 0.08799
18.1 | 18.2 | 2100 | 0.08654
18.2 | 18.3 | 2100 | 0.085121
18.3 | 18.4 | 2100 | 0.083734
18.4 | 18.5 | 2100 | 0.082376
18.5 | 18.6 | 2100 | 0.081047
18.6 | 18.7 | 2100 | 0.079747
18.7 | 18.8 | 2100 | 0.078474
18.8 | 18.9 | 2100 | 0.077229
18.9 | 19 | 2100 | 0.076009
19 | 19.1 | 2100 | 0.074816
19.1 | 19.2 | 2100 | 0.073647
19.2 | 19.3 | 2100 | 0.072502
19.3 | 19.4 | 2100 | 0.071381
19.4 | 19.5 | 2100 | 0.070283
19.5 | 19.6 | 2100 | 0.069207
19.6 | 19.7 | 2100 | 0.068153
19.7 | 19.8 | 2100 | 0.06712
19.8 | 19.9 | 2100 | 0.066109
19.9 | 20 | 2100 | 0.065117
20 | 25 | 0 | 0
25 | 50 | 0 | 0