## XXXX_STD
Wind Speed From | Wind Speed To | Power (Kw) | Cp
0 | 1.2 | 0 | 0 | Turbine Make | Suzlon
1.2 | 1.3 | 0 | 0 | Turbine Type | S97
1.3 | 1.4 | 0 | 0 | Cut in Speed | 3.5
1.4 | 1.5 | 0 | 0 | Cut Out Speed | 20
1.5 | 1.6 | 0 | 0 | Rated Speed | 11
1.6 | 1.7 | 0 | 0 | Swept area | 7386
1.7 | 1.8 | 0 | 0 | Air Density | 1.1149
1.8 | 1.9 | 0 | 0
1.9 | 2 | 0 | 0
2 | 2.1 | 0 | 0
2.1 | 2.2 | 0 | 0
2.2 | 2.3 | 0 | 0
2.3 | 2.4 | 0 | 0
2.4 | 2.5 | 0 | 0
2.5 | 2.6 | 0 | 0
2.6 | 2.7 | 0 | 0
2.7 | 2.8 | 4 | 0.049356
2.8 | 2.9 | 10 | 0.11064
2.9 | 3 | 16 | 0.15933
3 | 3.1 | 20.4 | 0.1835
3.1 | 3.2 | 25.5 | 0.20789
3.2 | 3.3 | 31.2 | 0.23125
3.3 | 3.4 | 40.7057 | 0.2751
3.4 | 3.5 | 48.6305 | 0.3005
3.5 | 3.6 | 55.1 | 0.31212
3.6 | 3.7 | 62.5 | 0.32534
3.7 | 3.8 | 72.121 | 0.3458
3.8 | 3.9 | 82.2444 | 0.36402
3.9 | 4 | 93.6639 | 0.38348
4 | 4.1 | 105.7342 | 0.40124
4.1 | 4.2 | 115.2 | 0.40595
4.2 | 4.3 | 126.3 | 0.41402
4.3 | 4.4 | 138.1783 | 0.42209
4.4 | 4.5 | 150.6816 | 0.42961
4.5 | 4.6 | 163.2 | 0.43496
4.6 | 4.7 | 176.241 | 0.43975
4.7 | 4.8 | 190.5 | 0.44563
4.8 | 4.9 | 205.8169 | 0.45199
4.9 | 5 | 219.2157 | 0.45254
5 | 5.1 | 235.1018 | 0.45679
5.1 | 5.2 | 249.8974 | 0.45753
5.2 | 5.3 | 266 | 0.45945
5.3 | 5.4 | 282.6 | 0.46101
5.4 | 5.5 | 299.6 | 0.46209
5.5 | 5.6 | 315.5 | 0.46055
5.6 | 5.7 | 333.3 | 0.46094
5.7 | 5.8 | 349.3 | 0.45808
5.8 | 5.9 | 366.5 | 0.4562
5.9 | 6 | 384.2 | 0.45433
6 | 6.1 | 402.2 | 0.45223
6.1 | 6.2 | 421.7501 | 0.45127
6.2 | 6.3 | 441.989 | 0.45041
6.3 | 6.4 | 459.5402 | 0.44635
6.4 | 6.5 | 476.5756 | 0.44153
6.5 | 6.6 | 497.5 | 0.43997
6.6 | 6.7 | 518.6 | 0.4381
6.7 | 6.8 | 540.3 | 0.43629
6.8 | 6.9 | 562.9826 | 0.43485
6.9 | 7 | 582.8773 | 0.43092
7 | 7.1 | 604.7958 | 0.42824
7.1 | 7.2 | 631.6272 | 0.4286
7.2 | 7.3 | 654.3078 | 0.42575
7.3 | 7.4 | 678.3916 | 0.42353
7.4 | 7.5 | 705.2027 | 0.42266
7.5 | 7.6 | 731.0312 | 0.42084
7.6 | 7.7 | 762.5 | 0.42186
7.7 | 7.8 | 789.3544 | 0.41992
7.8 | 7.9 | 819.8252 | 0.41957
7.9 | 8 | 846.6377 | 0.41705
8 | 8.1 | 877.5654 | 0.41627
8.1 | 8.2 | 909 | 0.41541
8.2 | 8.3 | 940 | 0.41405
8.3 | 8.4 | 972.5 | 0.41307
8.4 | 8.5 | 1005 | 0.41181
8.5 | 8.6 | 1039.6197 | 0.41114
8.6 | 8.7 | 1073.3 | 0.40982
8.7 | 8.8 | 1110.2 | 0.40946
8.8 | 8.9 | 1145.3 | 0.40817
8.9 | 9 | 1180.9674 | 0.40685
9 | 9.1 | 1219.546 | 0.40629
9.1 | 9.2 | 1255 | 0.40447
9.2 | 9.3 | 1288.6877 | 0.40193
9.3 | 9.4 | 1320.5 | 0.39871
9.4 | 9.5 | 1360 | 0.39767
9.5 | 9.6 | 1392 | 0.39431
9.6 | 9.7 | 1420.2 | 0.38986
9.7 | 9.8 | 1450.3 | 0.38593
9.8 | 9.9 | 1489.9658 | 0.38447
9.9 | 10 | 1521.9604 | 0.38095
10 | 10.1 | 1565 | 0.38009
10.1 | 10.2 | 1606.2 | 0.37862
10.2 | 10.3 | 1645.8574 | 0.37667
10.3 | 10.4 | 1675.3944 | 0.37237
10.4 | 10.5 | 1710 | 0.3692
10.5 | 10.6 | 1745.5 | 0.3662
10.6 | 10.7 | 1766.8922 | 0.3603
10.7 | 10.8 | 1795.0053 | 0.35586
10.8 | 10.9 | 1818.2036 | 0.35054
10.9 | 11 | 1845.2905 | 0.34606
11 | 11.1 | 1871.3667 | 0.34147
11.1 | 11.2 | 1898.1 | 0.33707
11.2 | 11.3 | 1925.2 | 0.33281
11.3 | 11.4 | 1952.3 | 0.32861
11.4 | 11.5 | 1979.4 | 0.32448
11.5 | 11.6 | 2020 | 0.32257
11.6 | 11.7 | 2039.8333 | 0.31739
11.7 | 11.8 | 2055 | 0.31162
11.8 | 11.9 | 2068 | 0.30568
11.9 | 12 | 2078 | 0.29948
12 | 12.1 | 2085 | 0.29304
12.1 | 12.2 | 2090 | 0.28652
12.2 | 12.3 | 2094 | 0.28007
12.3 | 12.4 | 2097 | 0.27369
12.4 | 12.5 | 2099 | 0.26737
12.5 | 12.6 | 2100 | 0.26113
12.6 | 12.7 | 2100 | 0.25496
12.7 | 12.8 | 2100 | 0.24899
12.8 | 12.9 | 2100 | 0.2432
12.9 | 13 | 2100 | 0.23759
13 | 13.1 | 2100 | 0.23214
13.1 | 13.2 | 2100 | 0.22687
13.2 | 13.3 | 2100 | 0.22175
13.3 | 13.4 | 2100 | 0.21679
13.4 | 13.5 | 2100 | 0.21197
13.5 | 13.6 | 2100 | 0.20729
13.6 | 13.7 | 2100 | 0.20276
13.7 | 13.8 | 2100 | 0.19835
13.8 | 13.9 | 2100 | 0.19407
13.9 | 14 | 2100 | 0.18991
14 | 14.1 | 2100 | 0.18587
14.1 | 14.2 | 2100 | 0.18194
14.2 | 14.3 | 2100 | 0.17812
14.3 | 14.4 | 2100 | 0.17441
14.4 | 14.5 | 2100 | 0.17081
14.5 | 14.6 | 2100 | 0.1673
14.6 | 14.7 | 2100 | 0.16388
14.7 | 14.8 | 2100 | 0.16056
14.8 | 14.9 | 2100 | 0.15733
14.9 | 15 | 2100 | 0.15418
15 | 15.1 | 2100 | 0.15112
15.1 | 15.2 | 2100 | 0.14813
15.2 | 15.3 | 2100 | 0.14523
15.3 | 15.4 | 2100 | 0.1424
15.4 | 15.5 | 2100 | 0.13965
15.5 | 15.6 | 2100 | 0.13696
15.6 | 15.7 | 2100 | 0.13434
15.7 | 15.8 | 2100 | 0.13179
15.8 | 15.9 | 2100 | 0.12931
15.9 | 16 | 2100 | 0.12688
16 | 16.1 | 2100 | 0.12452
16.1 | 16.2 | 2100 | 0.12221
16.2 | 16.3 | 2100 | 0.11996
16.3 | 16.4 | 2100 | 0.11777
16.4 | 16.5 | 2100 | 0.11563
16.5 | 16.6 | 2100 | 0.11354
16.6 | 16.7 | 2100 | 0.1115
16.7 | 16.8 | 2100 | 0.10951
16.8 | 16.9 | 2100 | 0.10756
16.9 | 17 | 2100 | 0.10566
17 | 17.1 | 2100 | 0.10381
17.1 | 17.2 | 2100 | 0.102
17.2 | 17.3 | 2100 | 0.10023
17.3 | 17.4 | 2100 | 0.098503
17.4 | 17.5 | 2100 | 0.096815
17.5 | 17.6 | 2100 | 0.095164
17.6 | 17.7 | 2100 | 0.093551
17.7 | 17.8 | 2100 | 0.091975
17.8 | 17.9 | 2100 | 0.090433
17.9 | 18 | 2100 | 0.088926
18 | 18.1 | 2100 | 0.087452
18.1 | 18.2 | 2100 | 0.086011
18.2 | 18.3 | 2100 | 0.084601
18.3 | 18.4 | 2100 | 0.083221
18.4 | 18.5 | 2100 | 0.081872
18.5 | 18.6 | 2100 | 0.080551
18.6 | 18.7 | 2100 | 0.079259
18.7 | 18.8 | 2100 | 0.077994
18.8 | 18.9 | 2100 | 0.076756
18.9 | 19 | 2100 | 0.075545
19 | 19.1 | 2100 | 0.074358
19.1 | 19.2 | 2100 | 0.073196
19.2 | 19.3 | 2100 | 0.072058
19.3 | 19.4 | 2100 | 0.070944
19.4 | 19.5 | 2100 | 0.069853
19.5 | 19.6 | 2100 | 0.068784
19.6 | 19.7 | 2100 | 0.067736
19.7 | 19.8 | 2100 | 0.06671
19.8 | 19.9 | 2100 | 0.065704
19.9 | 20 | 2100 | 0.064719
20 | 25 | 0 | 0
25 | 50 | 0 | 0