## BHOPALGARH_IOCL_MOD
Wind Speed From | Wind Speed To | Power (Kw) | Cp
0 | 1.2 | 0 | 0 | Turbine Make | Suzlon
1.2 | 1.3 | 0 | 0 | Turbine Type | S97
1.3 | 1.4 | 0 | 0 | Cut in Speed | 3.5
1.4 | 1.5 | 0 | 0 | Cut Out Speed | 20
1.5 | 1.6 | 0 | 0 | Rated Speed | 11
1.6 | 1.7 | 0 | 0 | Swept area | 7386
1.7 | 1.8 | 0 | 0 | Air Density | 1.1233
1.8 | 1.9 | 0 | 0
1.9 | 2 | 0 | 0
2 | 2.1 | 0 | 0
2.1 | 2.2 | 0 | 0
2.2 | 2.3 | 0 | 0
2.3 | 2.4 | 0 | 0
2.4 | 2.5 | 0 | 0
2.5 | 2.6 | 0 | 0
2.6 | 2.7 | 0 | 0
2.7 | 2.8 | 0 | 0
2.8 | 2.9 | 0 | 0
2.9 | 3 | 13.9 | 0.13739
3 | 3.1 | 21.3 | 0.19017
3.1 | 3.2 | 25.2444 | 0.20427
3.2 | 3.3 | 35.2406 | 0.25925
3.3 | 3.4 | 42.775 | 0.28693
3.4 | 3.5 | 48.8107 | 0.29937
3.5 | 3.6 | 57 | 0.32048
3.6 | 3.7 | 65.5976 | 0.33893
3.7 | 3.8 | 77.7238 | 0.3699
3.8 | 3.9 | 88.445 | 0.38856
3.9 | 4 | 101.4409 | 0.41224
4 | 4.1 | 113.1374 | 0.42615
4.1 | 4.2 | 123.7247 | 0.43275
4.2 | 4.3 | 136.9859 | 0.44572
4.3 | 4.4 | 148.1824 | 0.44929
4.4 | 4.5 | 161.9576 | 0.45833
4.5 | 4.6 | 174.4844 | 0.46159
4.6 | 4.7 | 189.4901 | 0.46929
4.7 | 4.8 | 203.5353 | 0.47258
4.8 | 4.9 | 215.9076 | 0.47063
4.9 | 5 | 233.0851 | 0.47759
5 | 5.1 | 245.6777 | 0.47379
5.1 | 5.2 | 264.8627 | 0.48133
5.2 | 5.3 | 279.3083 | 0.47886
5.3 | 5.4 | 295.9454 | 0.4792
5.4 | 5.5 | 310.9194 | 0.47599
5.5 | 5.6 | 326.743 | 0.47342
5.6 | 5.7 | 346.3112 | 0.47537
5.7 | 5.8 | 365.3988 | 0.47564
5.8 | 5.9 | 382.641 | 0.47276
5.9 | 6 | 399.2479 | 0.46862
6 | 6.1 | 416.6781 | 0.46503
6.1 | 6.2 | 438.974 | 0.46621
6.2 | 6.3 | 456.8292 | 0.46207
6.3 | 6.4 | 473.1241 | 0.45613
6.4 | 6.5 | 495.1525 | 0.45534
6.5 | 6.6 | 516.6456 | 0.45351
6.6 | 6.7 | 537.8861 | 0.45102
6.7 | 6.8 | 562.255 | 0.45065
6.8 | 6.9 | 582.6545 | 0.4467
6.9 | 7 | 606.5774 | 0.44511
7 | 7.1 | 628.7634 | 0.4419
7.1 | 7.2 | 650.5084 | 0.43814
7.2 | 7.3 | 682.5426 | 0.44082
7.3 | 7.4 | 706.2754 | 0.43766
7.4 | 7.5 | 733.8268 | 0.43655
7.5 | 7.6 | 760.807 | 0.43473
7.6 | 7.7 | 789.1501 | 0.43336
7.7 | 7.8 | 821.0487 | 0.43354
7.8 | 7.9 | 847.8638 | 0.4307
7.9 | 8 | 879.5904 | 0.43006
8 | 8.1 | 914.7118 | 0.43067
8.1 | 8.2 | 938.8748 | 0.42588
8.2 | 8.3 | 978.4756 | 0.4278
8.3 | 8.4 | 1014.386 | 0.42766
8.4 | 8.5 | 1057.2921 | 0.43002
8.5 | 8.6 | 1085.234 | 0.42599
8.6 | 8.7 | 1110.6904 | 0.42095
8.7 | 8.8 | 1148.7113 | 0.42052
8.8 | 8.9 | 1180.6155 | 0.41763
8.9 | 9 | 1211.3489 | 0.41422
9 | 9.1 | 1250.4132 | 0.41348
9.1 | 9.2 | 1285.3829 | 0.41119
9.2 | 9.3 | 1311.9471 | 0.40615
9.3 | 9.4 | 1340.0968 | 0.40162
9.4 | 9.5 | 1371.7305 | 0.39812
9.5 | 9.6 | 1400.0564 | 0.39365
9.6 | 9.7 | 1427.3013 | 0.3889
9.7 | 9.8 | 1460.11 | 0.38566
9.8 | 9.9 | 1501.4081 | 0.38455
9.9 | 10 | 1538.4968 | 0.38223
10 | 10.1 | 1571.6734 | 0.37887
10.1 | 10.2 | 1597.7393 | 0.37383
10.2 | 10.3 | 1636.366 | 0.37172
10.3 | 10.4 | 1656.11 | 0.36535
10.4 | 10.5 | 1688 | 0.36175
10.5 | 10.6 | 1725.9386 | 0.35941
10.6 | 10.7 | 1745.12 | 0.35322
10.7 | 10.8 | 1770.877 | 0.34847
10.8 | 10.9 | 1817.0469 | 0.34772
10.9 | 11 | 1831.2247 | 0.34087
11 | 11.1 | 1843.3069 | 0.33385
11.1 | 11.2 | 1866.4552 | 0.32899
11.2 | 11.3 | 1909.11 | 0.32757
11.3 | 11.4 | 1933.7245 | 0.32307
11.4 | 11.5 | 1969.1526 | 0.3204
11.5 | 11.6 | 1994.85 | 0.31619
11.6 | 11.7 | 2034.3962 | 0.31419
11.7 | 11.8 | 2047.065 | 0.30811
11.8 | 11.9 | 2053.44 | 0.30128
11.9 | 12 | 2069.9842 | 0.29611
12 | 12.1 | 2078.89 | 0.29001
12.1 | 12.2 | 2083.11 | 0.28346
12.2 | 12.3 | 2089.69 | 0.27742
12.3 | 12.4 | 2094.23 | 0.27129
12.4 | 12.5 | 2100 | 0.26551
12.5 | 12.6 | 2100 | 0.25919
12.6 | 12.7 | 2100 | 0.25307
12.7 | 12.8 | 2100 | 0.24714
12.8 | 12.9 | 2100 | 0.24139
12.9 | 13 | 2100 | 0.23582
13 | 13.1 | 2100 | 0.23042
13.1 | 13.2 | 2100 | 0.22518
13.2 | 13.3 | 2100 | 0.22011
13.3 | 13.4 | 2100 | 0.21518
13.4 | 13.5 | 2100 | 0.2104
13.5 | 13.6 | 2100 | 0.20576
13.6 | 13.7 | 2100 | 0.20125
13.7 | 13.8 | 2100 | 0.19687
13.8 | 13.9 | 2100 | 0.19263
13.9 | 14 | 2100 | 0.1885
14 | 14.1 | 2100 | 0.18449
14.1 | 14.2 | 2100 | 0.18059
14.2 | 14.3 | 2100 | 0.1768
14.3 | 14.4 | 2100 | 0.17312
14.4 | 14.5 | 2100 | 0.16954
14.5 | 14.6 | 2100 | 0.16605
14.6 | 14.7 | 2100 | 0.16266
14.7 | 14.8 | 2100 | 0.15937
14.8 | 14.9 | 2100 | 0.15616
14.9 | 15 | 2100 | 0.15304
15 | 15.1 | 2100 | 0.15
15.1 | 15.2 | 2100 | 0.14704
15.2 | 15.3 | 2100 | 0.14415
15.3 | 15.4 | 2100 | 0.14134
15.4 | 15.5 | 2100 | 0.13861
15.5 | 15.6 | 2100 | 0.13594
15.6 | 15.7 | 2100 | 0.13335
15.7 | 15.8 | 2100 | 0.13081
15.8 | 15.9 | 2100 | 0.12835
15.9 | 16 | 2100 | 0.12594
16 | 16.1 | 2100 | 0.12359
16.1 | 16.2 | 2100 | 0.1213
16.2 | 16.3 | 2100 | 0.11907
16.3 | 16.4 | 2100 | 0.11689
16.4 | 16.5 | 2100 | 0.11477
16.5 | 16.6 | 2100 | 0.11269
16.6 | 16.7 | 2100 | 0.11067
16.7 | 16.8 | 2100 | 0.10869
16.8 | 16.9 | 2100 | 0.10676
16.9 | 17 | 2100 | 0.10488
17 | 17.1 | 2100 | 0.10304
17.1 | 17.2 | 2100 | 0.10124
17.2 | 17.3 | 2100 | 0.099487
17.3 | 17.4 | 2100 | 0.097772
17.4 | 17.5 | 2100 | 0.096096
17.5 | 17.6 | 2100 | 0.094458
17.6 | 17.7 | 2100 | 0.092857
17.7 | 17.8 | 2100 | 0.091292
17.8 | 17.9 | 2100 | 0.089762
17.9 | 18 | 2100 | 0.088266
18 | 18.1 | 2100 | 0.086803
18.1 | 18.2 | 2100 | 0.085372
18.2 | 18.3 | 2100 | 0.083973
18.3 | 18.4 | 2100 | 0.082604
18.4 | 18.5 | 2100 | 0.081264
18.5 | 18.6 | 2100 | 0.079953
18.6 | 18.7 | 2100 | 0.078671
18.7 | 18.8 | 2100 | 0.077415
18.8 | 18.9 | 2100 | 0.076187
18.9 | 19 | 2100 | 0.074984
19 | 19.1 | 2100 | 0.073806
19.1 | 19.2 | 2100 | 0.072653
19.2 | 19.3 | 2100 | 0.071523
19.3 | 19.4 | 2100 | 0.070417
19.4 | 19.5 | 2100 | 0.069334
19.5 | 19.6 | 2100 | 0.068273
19.6 | 19.7 | 2100 | 0.067233
19.7 | 19.8 | 2100 | 0.066215
19.8 | 19.9 | 2100 | 0.065216
19.9 | 20 | 2100 | 0.064238
20 | 25 | 0 | 0
25 | 50 | 0 | 0