## XXXX_STD
Wind Speed From | Wind Speed To | Power (Kw) | Cp
0 | 1.2 | 0 | 0 | Turbine Make | Suzlon
1.2 | 1.3 | 0 | 0 | Turbine Type | S97
1.3 | 1.4 | 0 | 0 | Cut in Speed | 3.5
1.4 | 1.5 | 0 | 0 | Cut Out Speed | 20
1.5 | 1.6 | 0 | 0 | Rated Speed | 11
1.6 | 1.7 | 0 | 0 | Swept area | 7386
1.7 | 1.8 | 0 | 0 | Air Density | 1.1484
1.8 | 1.9 | 0 | 0
1.9 | 2 | 0 | 0
2 | 2.1 | 0 | 0
2.1 | 2.2 | 0 | 0
2.2 | 2.3 | 0 | 0
2.3 | 2.4 | 0 | 0
2.4 | 2.5 | 0 | 0
2.5 | 2.6 | 0 | 0
2.6 | 2.7 | 0 | 0
2.7 | 2.8 | 0 | 0
2.8 | 2.9 | 0 | 0
2.9 | 3 | 9.25 | 0.089428
3 | 3.1 | 15.22 | 0.13292
3.1 | 3.2 | 21.47 | 0.16993
3.2 | 3.3 | 28.65 | 0.20616
3.3 | 3.4 | 34.52 | 0.22649
3.4 | 3.5 | 40.15 | 0.24087
3.5 | 3.6 | 45.22 | 0.24869
3.6 | 3.7 | 53.26 | 0.26917
3.7 | 3.8 | 60.21 | 0.28028
3.8 | 3.9 | 72.1004 | 0.30982
3.9 | 4 | 81.8203 | 0.32523
4 | 4.1 | 91.6066 | 0.3375
4.1 | 4.2 | 101.23 | 0.34633
4.2 | 4.3 | 114.2702 | 0.36367
4.3 | 4.4 | 124.4396 | 0.36905
4.4 | 4.5 | 137.7585 | 0.38132
4.5 | 4.6 | 150.21 | 0.38868
4.6 | 4.7 | 162.52 | 0.3937
4.7 | 4.8 | 175.27 | 0.39805
4.8 | 4.9 | 187.42 | 0.39959
4.9 | 5 | 200.29 | 0.40142
5 | 5.1 | 213.65 | 0.40301
5.1 | 5.2 | 227.49 | 0.40437
5.2 | 5.3 | 241.4174 | 0.40484
5.3 | 5.4 | 257.87 | 0.40841
5.4 | 5.5 | 273.65 | 0.40977
5.5 | 5.6 | 290.44 | 0.41162
5.6 | 5.7 | 308.55 | 0.41428
5.7 | 5.8 | 323.51 | 0.4119
5.8 | 5.9 | 339.25 | 0.40998
5.9 | 6 | 355.21 | 0.40781
6 | 6.1 | 371.51 | 0.40555
6.1 | 6.2 | 386.59 | 0.4016
6.2 | 6.3 | 403.55 | 0.39925
6.3 | 6.4 | 419.65 | 0.39572
6.4 | 6.5 | 436.35 | 0.39248
6.5 | 6.6 | 452.37 | 0.3884
6.6 | 6.7 | 468.354 | 0.38412
6.7 | 6.8 | 486.38 | 0.38131
6.8 | 6.9 | 502.36 | 0.37672
6.9 | 7 | 520.63 | 0.37369
7 | 7.1 | 540.31 | 0.37143
7.1 | 7.2 | 558.67 | 0.36805
7.2 | 7.3 | 576.39 | 0.36412
7.3 | 7.4 | 597.2217 | 0.36199
7.4 | 7.5 | 620.7346 | 0.36119
7.5 | 7.6 | 642.58 | 0.35915
7.6 | 7.7 | 664.14 | 0.35674
7.7 | 7.8 | 687.59 | 0.35513
7.8 | 7.9 | 709.65 | 0.3526
7.9 | 8 | 735.63 | 0.35181
8 | 8.1 | 764.17 | 0.35192
8.1 | 8.2 | 785.66 | 0.34858
8.2 | 8.3 | 804.37 | 0.34399
8.3 | 8.4 | 829.62 | 0.34212
8.4 | 8.5 | 849.65 | 0.33801
8.5 | 8.6 | 874.55 | 0.33578
8.6 | 8.7 | 897.33 | 0.33265
8.7 | 8.8 | 924.53 | 0.33105
8.8 | 8.9 | 951.2 | 0.32912
8.9 | 9 | 984.23 | 0.3292
9 | 9.1 | 1009.55 | 0.32653
9.1 | 9.2 | 1038.57 | 0.32497
9.2 | 9.3 | 1066.57 | 0.32296
9.3 | 9.4 | 1091.56 | 0.31998
9.4 | 9.5 | 1121.65 | 0.31842
9.5 | 9.6 | 1144.38 | 0.31472
9.6 | 9.7 | 1170.42 | 0.31193
9.7 | 9.8 | 1198.53 | 0.30964
9.8 | 9.9 | 1228.2 | 0.30769
9.9 | 10 | 1250.35 | 0.30385
10 | 10.1 | 1288.52 | 0.30382
10.1 | 10.2 | 1308.36 | 0.29943
10.2 | 10.3 | 1332.67 | 0.29611
10.3 | 10.4 | 1370.15 | 0.29565
10.4 | 10.5 | 1405.36 | 0.29459
10.5 | 10.6 | 1437.22 | 0.29274
10.6 | 10.7 | 1480.27 | 0.29306
10.7 | 10.8 | 1515.32 | 0.29166
10.8 | 10.9 | 1552.35 | 0.29057
10.9 | 11 | 1585.31 | 0.28864
11 | 11.1 | 1605.36 | 0.28439
11.1 | 11.2 | 1635.62 | 0.28199
11.2 | 11.3 | 1675.23 | 0.28116
11.3 | 11.4 | 1702.35 | 0.27819
11.4 | 11.5 | 1736.39 | 0.27635
11.5 | 11.6 | 1764.25 | 0.27352
11.6 | 11.7 | 1810.23 | 0.27346
11.7 | 11.8 | 1840.39 | 0.27094
11.8 | 11.9 | 1885.26 | 0.27055
11.9 | 12 | 1924.55 | 0.26929
12 | 12.1 | 1959.47 | 0.26738
12.1 | 12.2 | 1985.63 | 0.26428
12.2 | 12.3 | 2005.65 | 0.26044
12.3 | 12.4 | 2034.62 | 0.25781
12.4 | 12.5 | 2059.64 | 0.25471
12.5 | 12.6 | 2066.52 | 0.24948
12.6 | 12.7 | 2080 | 0.24518
12.7 | 12.8 | 2095 | 0.24116
12.8 | 12.9 | 2100 | 0.23611
12.9 | 13 | 2100 | 0.23066
13 | 13.1 | 2100 | 0.22538
13.1 | 13.2 | 2100 | 0.22026
13.2 | 13.3 | 2100 | 0.21529
13.3 | 13.4 | 2100 | 0.21047
13.4 | 13.5 | 2100 | 0.20579
13.5 | 13.6 | 2100 | 0.20125
13.6 | 13.7 | 2100 | 0.19685
13.7 | 13.8 | 2100 | 0.19257
13.8 | 13.9 | 2100 | 0.18841
13.9 | 14 | 2100 | 0.18438
14 | 14.1 | 2100 | 0.18045
14.1 | 14.2 | 2100 | 0.17664
14.2 | 14.3 | 2100 | 0.17293
14.3 | 14.4 | 2100 | 0.16933
14.4 | 14.5 | 2100 | 0.16583
14.5 | 14.6 | 2100 | 0.16242
14.6 | 14.7 | 2100 | 0.15911
14.7 | 14.8 | 2100 | 0.15588
14.8 | 14.9 | 2100 | 0.15274
14.9 | 15 | 2100 | 0.14969
15 | 15.1 | 2100 | 0.14671
15.1 | 15.2 | 2100 | 0.14382
15.2 | 15.3 | 2100 | 0.141
15.3 | 15.4 | 2100 | 0.13825
15.4 | 15.5 | 2100 | 0.13558
15.5 | 15.6 | 2100 | 0.13297
15.6 | 15.7 | 2100 | 0.13043
15.7 | 15.8 | 2100 | 0.12795
15.8 | 15.9 | 2100 | 0.12554
15.9 | 16 | 2100 | 0.12318
16 | 16.1 | 2100 | 0.12089
16.1 | 16.2 | 2100 | 0.11865
16.2 | 16.3 | 2100 | 0.11647
16.3 | 16.4 | 2100 | 0.11434
16.4 | 16.5 | 2100 | 0.11226
16.5 | 16.6 | 2100 | 0.11023
16.6 | 16.7 | 2100 | 0.10825
16.7 | 16.8 | 2100 | 0.10632
16.8 | 16.9 | 2100 | 0.10443
16.9 | 17 | 2100 | 0.10259
17 | 17.1 | 2100 | 0.10079
17.1 | 17.2 | 2100 | 0.099028
17.2 | 17.3 | 2100 | 0.097311
17.3 | 17.4 | 2100 | 0.095633
17.4 | 17.5 | 2100 | 0.093994
17.5 | 17.6 | 2100 | 0.092392
17.6 | 17.7 | 2100 | 0.090826
17.7 | 17.8 | 2100 | 0.089295
17.8 | 17.9 | 2100 | 0.087798
17.9 | 18 | 2100 | 0.086335
18 | 18.1 | 2100 | 0.084904
18.1 | 18.2 | 2100 | 0.083505
18.2 | 18.3 | 2100 | 0.082136
18.3 | 18.4 | 2100 | 0.080797
18.4 | 18.5 | 2100 | 0.079486
18.5 | 18.6 | 2100 | 0.078204
18.6 | 18.7 | 2100 | 0.07695
18.7 | 18.8 | 2100 | 0.075722
18.8 | 18.9 | 2100 | 0.07452
18.9 | 19 | 2100 | 0.073343
19 | 19.1 | 2100 | 0.072191
19.1 | 19.2 | 2100 | 0.071064
19.2 | 19.3 | 2100 | 0.069959
19.3 | 19.4 | 2100 | 0.068877
19.4 | 19.5 | 2100 | 0.067817
19.5 | 19.6 | 2100 | 0.066779
19.6 | 19.7 | 2100 | 0.065763
19.7 | 19.8 | 2100 | 0.064766
19.8 | 19.9 | 2100 | 0.06379
19.9 | 20 | 2100 | 0.062833
20 | 25 | 0 | 0
25 | 50 | 0 | 0