## XXXX_STD
Wind Speed From | Wind Speed To | Power (Kw) | Cp
0 | 1.2 | 0 | 0 | Turbine Make | Suzlon
1.2 | 1.3 | 0 | 0 | Turbine Type | S97
1.3 | 1.4 | 0 | 0 | Cut in Speed | 3
1.4 | 1.5 | 0 | 0 | Cut Out Speed | 20
1.5 | 1.6 | 0 | 0 | Rated Speed | 11
1.6 | 1.7 | 0 | 0 | Swept area | 7386
1.7 | 1.8 | 0 | 0 | Air Density | 1.131
1.8 | 1.9 | 0 | 0
1.9 | 2 | 0 | 0
2 | 2.1 | 0 | 0
2.1 | 2.2 | 0 | 0
2.2 | 2.3 | 0 | 0
2.3 | 2.4 | 0 | 0
2.4 | 2.5 | 0 | 0
2.5 | 2.6 | 0 | 0
2.6 | 2.7 | 0 | 0
2.7 | 2.8 | 0 | 0
2.8 | 2.9 | 0 | 0
2.9 | 3 | 0 | 0
3 | 3.1 | 20 | 0.17681
3.1 | 3.2 | 26 | 0.18997
3.2 | 3.3 | 30 | 0.19987
3.3 | 3.4 | 36.2397 | 0.22075
3.4 | 3.5 | 42 | 0.23453
3.5 | 3.6 | 49 | 0.25145
3.6 | 3.7 | 58.3271 | 0.27569
3.7 | 3.8 | 67.3459 | 0.29385
3.8 | 3.9 | 79.7645 | 0.32194
3.9 | 4 | 91.419 | 0.34199
4 | 4.1 | 104.4697 | 0.36291
4.1 | 4.2 | 116 | 0.37486
4.2 | 4.3 | 128.5933 | 0.38723
4.3 | 4.4 | 142.4533 | 0.40038
4.4 | 4.5 | 156.2308 | 0.41048
4.5 | 4.6 | 170.5206 | 0.41943
4.6 | 4.7 | 185.9579 | 0.42882
4.7 | 4.8 | 202.3023 | 0.43796
4.8 | 4.9 | 215.2551 | 0.43805
4.9 | 5 | 231.6958 | 0.44378
5 | 5.1 | 249.1947 | 0.44977
5.1 | 5.2 | 266.6368 | 0.45401
5.2 | 5.3 | 283.8971 | 0.45655
5.3 | 5.4 | 302.6111 | 0.46011
5.4 | 5.5 | 320.0067 | 0.4605
5.5 | 5.6 | 337.316 | 0.45987
5.6 | 5.7 | 358.4873 | 0.46345
5.7 | 5.8 | 377.9912 | 0.46383
5.8 | 5.9 | 399.7814 | 0.46604
5.9 | 6 | 420.9067 | 0.46654
6 | 6.1 | 442.7109 | 0.46697
6.1 | 6.2 | 465.2777 | 0.46741
6.2 | 6.3 | 488.7773 | 0.468
6.3 | 6.4 | 513.5618 | 0.46904
6.4 | 6.5 | 537.0977 | 0.46824
6.5 | 6.6 | 560.6324 | 0.46688
6.6 | 6.7 | 584.5939 | 0.46536
6.7 | 6.8 | 611.444 | 0.46557
6.8 | 6.9 | 635.2086 | 0.46294
6.9 | 7 | 660.5772 | 0.46109
7 | 7.1 | 688.4586 | 0.46053
7.1 | 7.2 | 714.7802 | 0.45849
7.2 | 7.3 | 744.4587 | 0.45817
7.3 | 7.4 | 772.2961 | 0.4563
7.4 | 7.5 | 799.6086 | 0.45379
7.5 | 7.6 | 827.433 | 0.45128
7.6 | 7.7 | 861.2748 | 0.45168
7.7 | 7.8 | 894.2489 | 0.45116
7.8 | 7.9 | 926.2849 | 0.4498
7.9 | 8 | 965.0479 | 0.45127
8 | 8.1 | 993.7102 | 0.44767
8.1 | 8.2 | 1039.2046 | 0.45125
8.2 | 8.3 | 1076.4101 | 0.45071
8.3 | 8.4 | 1116.2131 | 0.45089
8.4 | 8.5 | 1164.2008 | 0.45387
8.5 | 8.6 | 1198.3191 | 0.45106
8.6 | 8.7 | 1235.0982 | 0.44906
8.7 | 8.8 | 1280.0507 | 0.44971
8.8 | 8.9 | 1321.5101 | 0.44881
8.9 | 9 | 1362.7 | 0.44754
9 | 9.1 | 1400.688 | 0.44502
9.1 | 9.2 | 1443.2484 | 0.44375
9.2 | 9.3 | 1487.7554 | 0.44283
9.3 | 9.4 | 1517.9931 | 0.43757
9.4 | 9.5 | 1551.4795 | 0.43324
9.5 | 9.6 | 1573.9029 | 0.42591
9.6 | 9.7 | 1617.3447 | 0.42427
9.7 | 9.8 | 1650.4093 | 0.41983
9.8 | 9.9 | 1696.3457 | 0.41857
9.9 | 10 | 1734.217 | 0.4152
10 | 10.1 | 1756.3233 | 0.40813
10.1 | 10.2 | 1802.8985 | 0.40675
10.2 | 10.3 | 1811.1662 | 0.39683
10.3 | 10.4 | 1869.0694 | 0.39782
10.4 | 10.5 | 1888.5269 | 0.39058
10.5 | 10.6 | 1916.0737 | 0.38517
10.6 | 10.7 | 1962.867 | 0.38362
10.7 | 10.8 | 1986.213 | 0.3775
10.8 | 10.9 | 1999.6403 | 0.36968
10.9 | 11 | 2033.2277 | 0.36573
11 | 11.1 | 2044 | 0.35782
11.1 | 11.2 | 2052.2405 | 0.34973
11.2 | 11.3 | 2056.1636 | 0.34118
11.3 | 11.4 | 2046.555 | 0.33072
11.4 | 11.5 | 2076.6125 | 0.3269
11.5 | 11.6 | 2081.125 | 0.31921
11.6 | 11.7 | 2087 | 0.31198
11.7 | 11.8 | 2094 | 0.30513
11.8 | 11.9 | 2099 | 0.29822
11.9 | 12 | 2103 | 0.29138
12 | 12.1 | 2108 | 0.28489
12.1 | 12.2 | 2114.55 | 0.2788
12.2 | 12.3 | 2119 | 0.27263
12.3 | 12.4 | 2123.2 | 0.26661
12.4 | 12.5 | 2127.9 | 0.26084
12.5 | 12.6 | 2130 | 0.25493
12.6 | 12.7 | 2132 | 0.24919
12.7 | 12.8 | 2134 | 0.24363
12.8 | 12.9 | 2135 | 0.23812
12.9 | 13 | 2136 | 0.23277
13 | 13.1 | 2137 | 0.22759
13.1 | 13.2 | 2138 | 0.22256
13.2 | 13.3 | 2139 | 0.21768
13.3 | 13.4 | 2140 | 0.21294
13.4 | 13.5 | 2141 | 0.20834
13.5 | 13.6 | 2142 | 0.20387
13.6 | 13.7 | 2143 | 0.19953
13.7 | 13.8 | 2144 | 0.19532
13.8 | 13.9 | 2145 | 0.19122
13.9 | 14 | 2145 | 0.18715
14 | 14.1 | 2145 | 0.1832
14.1 | 14.2 | 2145 | 0.17936
14.2 | 14.3 | 2145 | 0.17562
14.3 | 14.4 | 2145 | 0.17199
14.4 | 14.5 | 2145 | 0.16845
14.5 | 14.6 | 2145 | 0.16502
14.6 | 14.7 | 2145 | 0.16167
14.7 | 14.8 | 2145 | 0.15842
14.8 | 14.9 | 2145 | 0.15525
14.9 | 15 | 2145 | 0.15216
15 | 15.1 | 2145 | 0.14916
15.1 | 15.2 | 2145 | 0.14624
15.2 | 15.3 | 2145 | 0.14339
15.3 | 15.4 | 2145 | 0.14061
15.4 | 15.5 | 2145 | 0.13791
15.5 | 15.6 | 2145 | 0.13527
15.6 | 15.7 | 2145 | 0.1327
15.7 | 15.8 | 2145 | 0.1302
15.8 | 15.9 | 2145 | 0.12776
15.9 | 16 | 2145 | 0.12538
16 | 16.1 | 2145 | 0.12306
16.1 | 16.2 | 2145 | 0.12079
16.2 | 16.3 | 2145 | 0.11858
16.3 | 16.4 | 2145 | 0.11643
16.4 | 16.5 | 2145 | 0.11432
16.5 | 16.6 | 2145 | 0.11227
16.6 | 16.7 | 2145 | 0.11026
16.7 | 16.8 | 2145 | 0.10831
16.8 | 16.9 | 2145 | 0.1064
16.9 | 17 | 2145 | 0.10453
17 | 17.1 | 2145 | 0.10271
17.1 | 17.2 | 2145 | 0.10093
17.2 | 17.3 | 2145 | 0.099185
17.3 | 17.4 | 2145 | 0.097485
17.4 | 17.5 | 2145 | 0.095823
17.5 | 17.6 | 2145 | 0.094199
17.6 | 17.7 | 2145 | 0.092612
17.7 | 17.8 | 2145 | 0.09106
17.8 | 17.9 | 2145 | 0.089542
17.9 | 18 | 2145 | 0.088058
18 | 18.1 | 2145 | 0.086606
18.1 | 18.2 | 2145 | 0.085187
18.2 | 18.3 | 2145 | 0.083798
18.3 | 18.4 | 2145 | 0.082439
18.4 | 18.5 | 2145 | 0.081109
18.5 | 18.6 | 2145 | 0.079808
18.6 | 18.7 | 2145 | 0.078535
18.7 | 18.8 | 2145 | 0.077288
18.8 | 18.9 | 2145 | 0.076068
18.9 | 19 | 2145 | 0.074873
19 | 19.1 | 2145 | 0.073703
19.1 | 19.2 | 2145 | 0.072557
19.2 | 19.3 | 2145 | 0.071435
19.3 | 19.4 | 2145 | 0.070336
19.4 | 19.5 | 2145 | 0.06926
19.5 | 19.6 | 2145 | 0.068205
19.6 | 19.7 | 2145 | 0.067172
19.7 | 19.8 | 2145 | 0.066159
19.8 | 19.9 | 2145 | 0.065167
19.9 | 20 | 2145 | 0.064194
20 | 25 | 0 | 0
25 | 50 | 0 | 0