## XXXX_STD
Wind Speed From | Wind Speed To | Power (Kw) | Cp
0 | 1.2 | 0 | 0 | Turbine Make | Suzlon
1.2 | 1.3 | 0 | 0 | Turbine Type | S97
1.3 | 1.4 | 0 | 0 | Cut in Speed | 3.5
1.4 | 1.5 | 0 | 0 | Cut Out Speed | 20
1.5 | 1.6 | 0 | 0 | Rated Speed | 11
1.6 | 1.7 | 0 | 0 | Swept area | 7386
1.7 | 1.8 | 0 | 0 | Air Density | 1.1012
1.8 | 1.9 | 0 | 0
1.9 | 2 | 0 | 0
2 | 2.1 | 0 | 0
2.1 | 2.2 | 0 | 0
2.2 | 2.3 | 0 | 0
2.3 | 2.4 | 0 | 0
2.4 | 2.5 | 0 | 0
2.5 | 2.6 | 0 | 0
2.6 | 2.7 | 0 | 0
2.7 | 2.8 | 0 | 0
2.8 | 2.9 | 0 | 0
2.9 | 3 | 0 | 0
3 | 3.1 | 0 | 0
3.1 | 3.2 | 0 | 0
3.2 | 3.3 | 0 | 0
3.3 | 3.4 | 0 | 0
3.4 | 3.5 | 36.679 | 0.22949
3.5 | 3.6 | 49.4137 | 0.28341
3.6 | 3.7 | 58.9178 | 0.31054
3.7 | 3.8 | 68.2376 | 0.33128
3.8 | 3.9 | 77.4305 | 0.347
3.9 | 4 | 88.9355 | 0.36869
4 | 4.1 | 103.6883 | 0.3984
4.1 | 4.2 | 115.2317 | 0.41114
4.2 | 4.3 | 126.7445 | 0.42068
4.3 | 4.4 | 139.9246 | 0.43278
4.4 | 4.5 | 152.1416 | 0.4392
4.5 | 4.6 | 166.6479 | 0.44971
4.6 | 4.7 | 181.7285 | 0.45912
4.7 | 4.8 | 195.25 | 0.46246
4.8 | 4.9 | 209.6031 | 0.46607
4.9 | 5 | 225.2762 | 0.47087
5 | 5.1 | 240.9446 | 0.474
5.1 | 5.2 | 256.2998 | 0.47513
5.2 | 5.3 | 272.7401 | 0.47699
5.3 | 5.4 | 289.8318 | 0.47873
5.4 | 5.5 | 307.1367 | 0.47965
5.5 | 5.6 | 325.22 | 0.48069
5.6 | 5.7 | 341.2991 | 0.47791
5.7 | 5.8 | 357.8446 | 0.47516
5.8 | 5.9 | 375.1155 | 0.47278
5.9 | 6 | 394.9535 | 0.47289
6 | 6.1 | 412.9406 | 0.47012
6.1 | 6.2 | 432.4074 | 0.46847
6.2 | 6.3 | 450.23 | 0.46455
6.3 | 6.4 | 466.0441 | 0.45833
6.4 | 6.5 | 484.4219 | 0.45442
6.5 | 6.6 | 503.36 | 0.45073
6.6 | 6.7 | 525.0911 | 0.44914
6.7 | 6.8 | 547.125 | 0.44734
6.8 | 6.9 | 567.7825 | 0.44405
6.9 | 7 | 585.1704 | 0.43804
7 | 7.1 | 607.9029 | 0.43583
7.1 | 7.2 | 628.5875 | 0.43188
7.2 | 7.3 | 655.4377 | 0.43183
7.3 | 7.4 | 678.8843 | 0.42914
7.4 | 7.5 | 707.4359 | 0.42931
7.5 | 7.6 | 727.372 | 0.42398
7.6 | 7.7 | 757.648 | 0.42442
7.7 | 7.8 | 780.4871 | 0.4204
7.8 | 7.9 | 809.0558 | 0.41925
7.9 | 8 | 836.4787 | 0.4172
8 | 8.1 | 867.27 | 0.41654
8.1 | 8.2 | 898.39 | 0.4157
8.2 | 8.3 | 931.6659 | 0.41552
8.3 | 8.4 | 967.4914 | 0.41609
8.4 | 8.5 | 998.35 | 0.41421
8.5 | 8.6 | 1030.21 | 0.41252
8.6 | 8.7 | 1067.3974 | 0.41267
8.7 | 8.8 | 1099.6433 | 0.41065
8.8 | 8.9 | 1137.1661 | 0.41035
8.9 | 9 | 1160.383 | 0.40477
9 | 9.1 | 1200.32 | 0.4049
9.1 | 9.2 | 1238.7146 | 0.40422
9.2 | 9.3 | 1269.7808 | 0.401
9.3 | 9.4 | 1300.1408 | 0.39748
9.4 | 9.5 | 1336.35 | 0.39565
9.5 | 9.6 | 1375.0908 | 0.3944
9.6 | 9.7 | 1416.4062 | 0.39368
9.7 | 9.8 | 1425.9439 | 0.3842
9.8 | 9.9 | 1469.2039 | 0.38386
9.9 | 10 | 1507.3809 | 0.38202
10 | 10.1 | 1539.731 | 0.37863
10.1 | 10.2 | 1579.2643 | 0.37693
10.2 | 10.3 | 1625.8605 | 0.37675
10.3 | 10.4 | 1640.7911 | 0.36925
10.4 | 10.5 | 1669.925 | 0.36507
10.5 | 10.6 | 1717.0182 | 0.36474
10.6 | 10.7 | 1738.4086 | 0.35893
10.7 | 10.8 | 1766.0791 | 0.35451
10.8 | 10.9 | 1784.7039 | 0.34839
10.9 | 11 | 1813.5584 | 0.34437
11 | 11.1 | 1873.6689 | 0.34617
11.1 | 11.2 | 1897.4554 | 0.34117
11.2 | 11.3 | 1926.3403 | 0.33717
11.3 | 11.4 | 1953.6973 | 0.33296
11.4 | 11.5 | 1983.7841 | 0.32927
11.5 | 11.6 | 2000.7172 | 0.32349
11.6 | 11.7 | 2026.9171 | 0.31933
11.7 | 11.8 | 2030.6943 | 0.31179
11.8 | 11.9 | 2060.3844 | 0.30837
11.9 | 12 | 2081.937 | 0.30381
12 | 12.1 | 2100 | 0.29885
12.1 | 12.2 | 2100 | 0.2915
12.2 | 12.3 | 2100 | 0.28439
12.3 | 12.4 | 2100 | 0.27751
12.4 | 12.5 | 2100 | 0.27085
12.5 | 12.6 | 2100 | 0.2644
12.6 | 12.7 | 2100 | 0.25816
12.7 | 12.8 | 2100 | 0.25211
12.8 | 12.9 | 2100 | 0.24624
12.9 | 13 | 2100 | 0.24056
13 | 13.1 | 2100 | 0.23505
13.1 | 13.2 | 2100 | 0.22971
13.2 | 13.3 | 2100 | 0.22453
13.3 | 13.4 | 2100 | 0.2195
13.4 | 13.5 | 2100 | 0.21462
13.5 | 13.6 | 2100 | 0.20989
13.6 | 13.7 | 2100 | 0.20529
13.7 | 13.8 | 2100 | 0.20083
13.8 | 13.9 | 2100 | 0.1965
13.9 | 14 | 2100 | 0.19229
14 | 14.1 | 2100 | 0.1882
14.1 | 14.2 | 2100 | 0.18422
14.2 | 14.3 | 2100 | 0.18036
14.3 | 14.4 | 2100 | 0.1766
14.4 | 14.5 | 2100 | 0.17294
14.5 | 14.6 | 2100 | 0.16939
14.6 | 14.7 | 2100 | 0.16593
14.7 | 14.8 | 2100 | 0.16257
14.8 | 14.9 | 2100 | 0.1593
14.9 | 15 | 2100 | 0.15611
15 | 15.1 | 2100 | 0.15301
15.1 | 15.2 | 2100 | 0.14999
15.2 | 15.3 | 2100 | 0.14705
15.3 | 15.4 | 2100 | 0.14418
15.4 | 15.5 | 2100 | 0.14139
15.5 | 15.6 | 2100 | 0.13868
15.6 | 15.7 | 2100 | 0.13603
15.7 | 15.8 | 2100 | 0.13344
15.8 | 15.9 | 2100 | 0.13092
15.9 | 16 | 2100 | 0.12847
16 | 16.1 | 2100 | 0.12608
16.1 | 16.2 | 2100 | 0.12374
16.2 | 16.3 | 2100 | 0.12146
16.3 | 16.4 | 2100 | 0.11924
16.4 | 16.5 | 2100 | 0.11707
16.5 | 16.6 | 2100 | 0.11496
16.6 | 16.7 | 2100 | 0.11289
16.7 | 16.8 | 2100 | 0.11088
16.8 | 16.9 | 2100 | 0.10891
16.9 | 17 | 2100 | 0.10699
17 | 17.1 | 2100 | 0.10511
17.1 | 17.2 | 2100 | 0.10328
17.2 | 17.3 | 2100 | 0.10149
17.3 | 17.4 | 2100 | 0.099737
17.4 | 17.5 | 2100 | 0.098027
17.5 | 17.6 | 2100 | 0.096356
17.6 | 17.7 | 2100 | 0.094723
17.7 | 17.8 | 2100 | 0.093127
17.8 | 17.9 | 2100 | 0.091566
17.9 | 18 | 2100 | 0.09004
18 | 18.1 | 2100 | 0.088547
18.1 | 18.2 | 2100 | 0.087088
18.2 | 18.3 | 2100 | 0.08566
18.3 | 18.4 | 2100 | 0.084264
18.4 | 18.5 | 2100 | 0.082897
18.5 | 18.6 | 2100 | 0.08156
18.6 | 18.7 | 2100 | 0.080252
18.7 | 18.8 | 2100 | 0.078971
18.8 | 18.9 | 2100 | 0.077718
18.9 | 19 | 2100 | 0.076491
19 | 19.1 | 2100 | 0.075289
19.1 | 19.2 | 2100 | 0.074113
19.2 | 19.3 | 2100 | 0.072961
19.3 | 19.4 | 2100 | 0.071833
19.4 | 19.5 | 2100 | 0.070728
19.5 | 19.6 | 2100 | 0.069645
19.6 | 19.7 | 2100 | 0.068584
19.7 | 19.8 | 2100 | 0.067545
19.8 | 19.9 | 2100 | 0.066527
19.9 | 20 | 2100 | 0.065529
20 | 25 | 0 | 0
25 | 50 | 0 | 0