## XXXX_STD
Wind Speed From | Wind Speed To | Power (Kw) | Cp
0 | 1.2 | 0 | 0 | Turbine Make | Suzlon
1.2 | 1.3 | 0 | 0 | Turbine Type | S97
1.3 | 1.4 | 0 | 0 | Cut in Speed | 3.5
1.4 | 1.5 | 0 | 0 | Cut Out Speed | 20
1.5 | 1.6 | 0 | 0 | Rated Speed | 11
1.6 | 1.7 | 0 | 0 | Swept area | 7386
1.7 | 1.8 | 0 | 0 | Air Density | 1.0906
1.8 | 1.9 | 0 | 0
1.9 | 2 | 0 | 0
2 | 2.1 | 0 | 0
2.1 | 2.2 | 0 | 0
2.2 | 2.3 | 0 | 0
2.3 | 2.4 | 0 | 0
2.4 | 2.5 | 0 | 0
2.5 | 2.6 | 0 | 0
2.6 | 2.7 | 0 | 0
2.7 | 2.8 | 0 | 0
2.8 | 2.9 | 0 | 0
2.9 | 3 | 0 | 0
3 | 3.1 | 0 | 0
3.1 | 3.2 | 0 | 0
3.2 | 3.3 | 0 | 0
3.3 | 3.4 | 0 | 0
3.4 | 3.5 | 0 | 0
3.5 | 3.6 | 34.6 | 0.20036
3.6 | 3.7 | 44.3927 | 0.23624
3.7 | 3.8 | 64.07 | 0.31405
3.8 | 3.9 | 75.8239 | 0.34309
3.9 | 4 | 88.0551 | 0.36856
4 | 4.1 | 99.6466 | 0.38657
4.1 | 4.2 | 113.1 | 0.40743
4.2 | 4.3 | 125.0153 | 0.41895
4.3 | 4.4 | 139.8671 | 0.43677
4.4 | 4.5 | 154.6623 | 0.45079
4.5 | 4.6 | 168.3607 | 0.45872
4.6 | 4.7 | 183.3684 | 0.46773
4.7 | 4.8 | 195.6575 | 0.4679
4.8 | 4.9 | 211.3309 | 0.47445
4.9 | 5 | 224.4947 | 0.47377
5 | 5.1 | 242.2505 | 0.48117
5.1 | 5.2 | 257.697 | 0.48233
5.2 | 5.3 | 275.2412 | 0.48602
5.3 | 5.4 | 293.1942 | 0.48896
5.4 | 5.5 | 306.5659 | 0.48338
5.5 | 5.6 | 324.6828 | 0.48453
5.6 | 5.7 | 343.4389 | 0.48555
5.7 | 5.8 | 360.1292 | 0.48282
5.8 | 5.9 | 381.8106 | 0.48586
5.9 | 6 | 398.7441 | 0.48204
6 | 6.1 | 415.3479 | 0.47743
6.1 | 6.2 | 436.1601 | 0.47709
6.2 | 6.3 | 454.3581 | 0.47334
6.3 | 6.4 | 470.5243 | 0.46721
6.4 | 6.5 | 493.7981 | 0.46769
6.5 | 6.6 | 511.8639 | 0.46277
6.6 | 6.7 | 528.4819 | 0.4564
6.7 | 6.8 | 555.0086 | 0.45817
6.8 | 6.9 | 570.8444 | 0.45075
6.9 | 7 | 591.4637 | 0.44702
7 | 7.1 | 613.3364 | 0.44397
7.1 | 7.2 | 636.5206 | 0.44155
7.2 | 7.3 | 656.8614 | 0.43694
7.3 | 7.4 | 682.4312 | 0.43555
7.4 | 7.5 | 703.6868 | 0.43115
7.5 | 7.6 | 723.0478 | 0.42553
7.6 | 7.7 | 751.3679 | 0.42497
7.7 | 7.8 | 772.65 | 0.4202
7.8 | 7.9 | 798.6678 | 0.41786
7.9 | 8 | 826.3638 | 0.41614
8 | 8.1 | 849.7564 | 0.41207
8.1 | 8.2 | 882.5048 | 0.4123
8.2 | 8.3 | 910.9405 | 0.4102
8.3 | 8.4 | 945.3121 | 0.41048
8.4 | 8.5 | 986.0574 | 0.41306
8.5 | 8.6 | 1014.7999 | 0.41027
8.6 | 8.7 | 1058.5462 | 0.4132
8.7 | 8.8 | 1097.1772 | 0.41368
8.8 | 8.9 | 1131.3822 | 0.4122
8.9 | 9 | 1169.6405 | 0.41194
9 | 9.1 | 1209.1718 | 0.41182
9.1 | 9.2 | 1235.2353 | 0.40698
9.2 | 9.3 | 1268.4094 | 0.40443
9.3 | 9.4 | 1298.3011 | 0.40075
9.4 | 9.5 | 1339.3843 | 0.40038
9.5 | 9.6 | 1370.6287 | 0.39691
9.6 | 9.7 | 1405.8814 | 0.39453
9.7 | 9.8 | 1437.6829 | 0.39111
9.8 | 9.9 | 1461.8758 | 0.38564
9.9 | 10 | 1494.7294 | 0.38248
10 | 10.1 | 1521.1171 | 0.37767
10.1 | 10.2 | 1555.512 | 0.37485
10.2 | 10.3 | 1592.5028 | 0.37259
10.3 | 10.4 | 1628.8393 | 0.3701
10.4 | 10.5 | 1652.2667 | 0.36469
10.5 | 10.6 | 1697.3891 | 0.36405
10.6 | 10.7 | 1730.5633 | 0.36076
10.7 | 10.8 | 1748.672 | 0.35441
10.8 | 10.9 | 1780.3018 | 0.35089
10.9 | 11 | 1815.9915 | 0.34816
11 | 11.1 | 1858.2716 | 0.34664
11.1 | 11.2 | 1895.5412 | 0.34412
11.2 | 11.3 | 1914.376 | 0.33831
11.3 | 11.4 | 1960.5544 | 0.33736
11.4 | 11.5 | 1980.4708 | 0.3319
11.5 | 11.6 | 2015.8102 | 0.32908
11.6 | 11.7 | 2046.7086 | 0.32556
11.7 | 11.8 | 2041.3832 | 0.31646
11.8 | 11.9 | 2067.5379 | 0.31243
11.9 | 12 | 2085.5361 | 0.30727
12 | 12.1 | 2100 | 0.30173
12.1 | 12.2 | 2100 | 0.29431
12.2 | 12.3 | 2100 | 0.28714
12.3 | 12.4 | 2100 | 0.28019
12.4 | 12.5 | 2100 | 0.27346
12.5 | 12.6 | 2100 | 0.26695
12.6 | 12.7 | 2100 | 0.26065
12.7 | 12.8 | 2100 | 0.25454
12.8 | 12.9 | 2100 | 0.24862
12.9 | 13 | 2100 | 0.24288
13 | 13.1 | 2100 | 0.23732
13.1 | 13.2 | 2100 | 0.23193
13.2 | 13.3 | 2100 | 0.2267
13.3 | 13.4 | 2100 | 0.22162
13.4 | 13.5 | 2100 | 0.2167
13.5 | 13.6 | 2100 | 0.21192
13.6 | 13.7 | 2100 | 0.20728
13.7 | 13.8 | 2100 | 0.20277
13.8 | 13.9 | 2100 | 0.19839
13.9 | 14 | 2100 | 0.19414
14 | 14.1 | 2100 | 0.19001
14.1 | 14.2 | 2100 | 0.186
14.2 | 14.3 | 2100 | 0.1821
14.3 | 14.4 | 2100 | 0.1783
14.4 | 14.5 | 2100 | 0.17461
14.5 | 14.6 | 2100 | 0.17103
14.6 | 14.7 | 2100 | 0.16754
14.7 | 14.8 | 2100 | 0.16414
14.8 | 14.9 | 2100 | 0.16084
14.9 | 15 | 2100 | 0.15762
15 | 15.1 | 2100 | 0.15449
15.1 | 15.2 | 2100 | 0.15144
15.2 | 15.3 | 2100 | 0.14847
15.3 | 15.4 | 2100 | 0.14558
15.4 | 15.5 | 2100 | 0.14276
15.5 | 15.6 | 2100 | 0.14001
15.6 | 15.7 | 2100 | 0.13734
15.7 | 15.8 | 2100 | 0.13473
15.8 | 15.9 | 2100 | 0.13219
15.9 | 16 | 2100 | 0.12971
16 | 16.1 | 2100 | 0.12729
16.1 | 16.2 | 2100 | 0.12494
16.2 | 16.3 | 2100 | 0.12264
16.3 | 16.4 | 2100 | 0.12039
16.4 | 16.5 | 2100 | 0.1182
16.5 | 16.6 | 2100 | 0.11607
16.6 | 16.7 | 2100 | 0.11398
16.7 | 16.8 | 2100 | 0.11195
16.8 | 16.9 | 2100 | 0.10996
16.9 | 17 | 2100 | 0.10802
17 | 17.1 | 2100 | 0.10613
17.1 | 17.2 | 2100 | 0.10427
17.2 | 17.3 | 2100 | 0.10247
17.3 | 17.4 | 2100 | 0.1007
17.4 | 17.5 | 2100 | 0.098973
17.5 | 17.6 | 2100 | 0.097286
17.6 | 17.7 | 2100 | 0.095638
17.7 | 17.8 | 2100 | 0.094026
17.8 | 17.9 | 2100 | 0.09245
17.9 | 18 | 2100 | 0.090909
18 | 18.1 | 2100 | 0.089402
18.1 | 18.2 | 2100 | 0.087929
18.2 | 18.3 | 2100 | 0.086487
18.3 | 18.4 | 2100 | 0.085077
18.4 | 18.5 | 2100 | 0.083698
18.5 | 18.6 | 2100 | 0.082348
18.6 | 18.7 | 2100 | 0.081027
18.7 | 18.8 | 2100 | 0.079734
18.8 | 18.9 | 2100 | 0.078468
18.9 | 19 | 2100 | 0.077229
19 | 19.1 | 2100 | 0.076016
19.1 | 19.2 | 2100 | 0.074828
19.2 | 19.3 | 2100 | 0.073665
19.3 | 19.4 | 2100 | 0.072526
19.4 | 19.5 | 2100 | 0.07141
19.5 | 19.6 | 2100 | 0.070317
19.6 | 19.7 | 2100 | 0.069247
19.7 | 19.8 | 2100 | 0.068197
19.8 | 19.9 | 2100 | 0.067169
19.9 | 20 | 2100 | 0.066162
20 | 25 | 0 | 0
25 | 50 | 0 | 0