## HANUMANTAPPA_MOD
Wind Speed From | Wind Speed To | Power (Kw) | Cp
0 | 1.2 | 0 | 0 | Turbine Make | Suzlon
1.2 | 1.3 | 0 | 0 | Turbine Type | S97
1.3 | 1.4 | 0 | 0 | Cut in Speed | 3.5
1.4 | 1.5 | 0 | 0 | Cut Out Speed | 20
1.5 | 1.6 | 0 | 0 | Rated Speed | 11
1.6 | 1.7 | 0 | 0 | Swept area | 7386
1.7 | 1.8 | 0 | 0 | Air Density | 1.0908
1.8 | 1.9 | 0 | 0
1.9 | 2 | 0 | 0
2 | 2.1 | 0 | 0
2.1 | 2.2 | 0 | 0
2.2 | 2.3 | 0 | 0
2.3 | 2.4 | 0 | 0
2.4 | 2.5 | 0 | 0
2.5 | 2.6 | 0 | 0
2.6 | 2.7 | 2.35 | 0.029638
2.7 | 2.8 | 5.19 | 0.058691
2.8 | 2.9 | 8.26 | 0.084074
2.9 | 3 | 12.65 | 0.11631
3 | 3.1 | 17.18 | 0.14316
3.1 | 3.2 | 21.93 | 0.16614
3.2 | 3.3 | 29.19 | 0.20164
3.3 | 3.4 | 37.15 | 0.23464
3.4 | 3.5 | 48.7983 | 0.28254
3.5 | 3.6 | 59.7635 | 0.31798
3.6 | 3.7 | 70.3992 | 0.34501
3.7 | 3.8 | 87.254 | 0.39474
3.8 | 3.9 | 95.0282 | 0.39768
3.9 | 4 | 107.0713 | 0.41531
4 | 4.1 | 116.4489 | 0.41943
4.1 | 4.2 | 129.9789 | 0.43551
4.2 | 4.3 | 140.2295 | 0.43783
4.3 | 4.4 | 152.6442 | 0.44483
4.4 | 4.5 | 166.6289 | 0.45393
4.5 | 4.6 | 179.543 | 0.4579
4.6 | 4.7 | 193.4783 | 0.46261
4.7 | 4.8 | 208.5971 | 0.46823
4.8 | 4.9 | 222.2236 | 0.4689
4.9 | 5 | 237.5217 | 0.4717
5 | 5.1 | 255.3639 | 0.47789
5.1 | 5.2 | 270.1394 | 0.47693
5.2 | 5.3 | 286.6869 | 0.47803
5.3 | 5.4 | 301.0173 | 0.47455
5.4 | 5.5 | 319.1956 | 0.47626
5.5 | 5.6 | 334.767 | 0.47321
5.6 | 5.7 | 353.5607 | 0.47393
5.7 | 5.8 | 375.0673 | 0.4772
5.8 | 5.9 | 387.2224 | 0.46804
5.9 | 6 | 409.3699 | 0.47048
6 | 6.1 | 427.6096 | 0.46766
6.1 | 6.2 | 448.3875 | 0.46704
6.2 | 6.3 | 465.2189 | 0.46186
6.3 | 6.4 | 487.4491 | 0.4616
6.4 | 6.5 | 507.3839 | 0.45864
6.5 | 6.6 | 532.7725 | 0.46003
6.6 | 6.7 | 549.9129 | 0.45388
6.7 | 6.8 | 568.8681 | 0.44912
6.8 | 6.9 | 593.0623 | 0.44816
6.9 | 7 | 613.4781 | 0.444
7 | 7.1 | 636.0251 | 0.44114
7.1 | 7.2 | 663.9716 | 0.4416
7.2 | 7.3 | 686.2234 | 0.4379
7.3 | 7.4 | 706.4381 | 0.43277
7.4 | 7.5 | 732.4524 | 0.43099
7.5 | 7.6 | 758.6606 | 0.42902
7.6 | 7.7 | 781.4372 | 0.42491
7.7 | 7.8 | 811.3623 | 0.42443
7.8 | 7.9 | 834.1225 | 0.41998
7.9 | 8 | 866.1825 | 0.41997
8 | 8.1 | 894.8794 | 0.41801
8.1 | 8.2 | 927.7875 | 0.41772
8.2 | 8.3 | 961.5067 | 0.41744
8.3 | 8.4 | 978.5593 | 0.40985
8.4 | 8.5 | 1018.3069 | 0.41162
8.5 | 8.6 | 1053.418 | 0.41113
8.6 | 8.7 | 1092.8799 | 0.41199
8.7 | 8.8 | 1115.7269 | 0.40643
8.8 | 8.9 | 1157.5716 | 0.40762
8.9 | 9 | 1184.5589 | 0.40337
9 | 9.1 | 1217.1929 | 0.40097
9.1 | 9.2 | 1247.3449 | 0.39765
9.2 | 9.3 | 1271.4106 | 0.39239
9.3 | 9.4 | 1311.8396 | 0.39208
9.4 | 9.5 | 1341.0613 | 0.38829
9.5 | 9.6 | 1367.1472 | 0.3836
9.6 | 9.7 | 1412.029 | 0.38406
9.7 | 9.8 | 1431.5218 | 0.37757
9.8 | 9.9 | 1464.5632 | 0.3747
9.9 | 10 | 1487.1399 | 0.36917
10 | 10.1 | 1512.8119 | 0.3645
10.1 | 10.2 | 1553.579 | 0.36342
10.2 | 10.3 | 1579.6476 | 0.35886
10.3 | 10.4 | 1600.8847 | 0.35329
10.4 | 10.5 | 1629.2933 | 0.34939
10.5 | 10.6 | 1661.3744 | 0.34628
10.6 | 10.7 | 1700.3628 | 0.34456
10.7 | 10.8 | 1726.3945 | 0.34021
10.8 | 10.9 | 1751.2182 | 0.33569
10.9 | 11 | 1770.7983 | 0.33027
11 | 11.1 | 1806.5006 | 0.3279
11.1 | 11.2 | 1838.3087 | 0.32482
11.2 | 11.3 | 1878.1 | 0.32312
11.3 | 11.4 | 1929 | 0.32322
11.4 | 11.5 | 1940 | 0.31665
11.5 | 11.6 | 1961.4843 | 0.31195
11.6 | 11.7 | 1996.075 | 0.30938
11.7 | 11.8 | 2021.8314 | 0.30547
11.8 | 11.9 | 2055.5276 | 0.3028
11.9 | 12 | 2072.3692 | 0.29771
12 | 12.1 | 2083.26 | 0.29192
12.1 | 12.2 | 2091.23 | 0.28589
12.2 | 12.3 | 2098.15 | 0.2799
12.3 | 12.4 | 2100 | 0.27342
12.4 | 12.5 | 2100 | 0.26691
12.5 | 12.6 | 2100 | 0.26061
12.6 | 12.7 | 2100 | 0.2545
12.7 | 12.8 | 2100 | 0.24858
12.8 | 12.9 | 2100 | 0.24284
12.9 | 13 | 2100 | 0.23728
13 | 13.1 | 2100 | 0.23189
13.1 | 13.2 | 2100 | 0.22666
13.2 | 13.3 | 2100 | 0.22158
13.3 | 13.4 | 2100 | 0.21666
13.4 | 13.5 | 2100 | 0.21188
13.5 | 13.6 | 2100 | 0.20724
13.6 | 13.7 | 2100 | 0.20274
13.7 | 13.8 | 2100 | 0.19836
13.8 | 13.9 | 2100 | 0.19411
13.9 | 14 | 2100 | 0.18998
14 | 14.1 | 2100 | 0.18597
14.1 | 14.2 | 2100 | 0.18207
14.2 | 14.3 | 2100 | 0.17827
14.3 | 14.4 | 2100 | 0.17459
14.4 | 14.5 | 2100 | 0.171
14.5 | 14.6 | 2100 | 0.16751
14.6 | 14.7 | 2100 | 0.16411
14.7 | 14.8 | 2100 | 0.16081
14.8 | 14.9 | 2100 | 0.15759
14.9 | 15 | 2100 | 0.15446
15 | 15.1 | 2100 | 0.15141
15.1 | 15.2 | 2100 | 0.14844
15.2 | 15.3 | 2100 | 0.14555
15.3 | 15.4 | 2100 | 0.14274
15.4 | 15.5 | 2100 | 0.13999
15.5 | 15.6 | 2100 | 0.13732
15.6 | 15.7 | 2100 | 0.13471
15.7 | 15.8 | 2100 | 0.13217
15.8 | 15.9 | 2100 | 0.12969
15.9 | 16 | 2100 | 0.12727
16 | 16.1 | 2100 | 0.12492
16.1 | 16.2 | 2100 | 0.12262
16.2 | 16.3 | 2100 | 0.12037
16.3 | 16.4 | 2100 | 0.11819
16.4 | 16.5 | 2100 | 0.11605
16.5 | 16.6 | 2100 | 0.11396
16.6 | 16.7 | 2100 | 0.11193
16.7 | 16.8 | 2100 | 0.10994
16.8 | 16.9 | 2100 | 0.108
16.9 | 17 | 2100 | 0.10611
17 | 17.1 | 2100 | 0.10426
17.1 | 17.2 | 2100 | 0.10245
17.2 | 17.3 | 2100 | 0.10068
17.3 | 17.4 | 2100 | 0.098957
17.4 | 17.5 | 2100 | 0.09727
17.5 | 17.6 | 2100 | 0.095622
17.6 | 17.7 | 2100 | 0.09401
17.7 | 17.8 | 2100 | 0.092435
17.8 | 17.9 | 2100 | 0.090894
17.9 | 18 | 2100 | 0.089388
18 | 18.1 | 2100 | 0.087914
18.1 | 18.2 | 2100 | 0.086473
18.2 | 18.3 | 2100 | 0.085063
18.3 | 18.4 | 2100 | 0.083684
18.4 | 18.5 | 2100 | 0.082334
18.5 | 18.6 | 2100 | 0.081013
18.6 | 18.7 | 2100 | 0.079721
18.7 | 18.8 | 2100 | 0.078455
18.8 | 18.9 | 2100 | 0.077216
18.9 | 19 | 2100 | 0.076004
19 | 19.1 | 2100 | 0.074816
19.1 | 19.2 | 2100 | 0.073653
19.2 | 19.3 | 2100 | 0.072514
19.3 | 19.4 | 2100 | 0.071399
19.4 | 19.5 | 2100 | 0.070306
19.5 | 19.6 | 2100 | 0.069235
19.6 | 19.7 | 2100 | 0.068186
19.7 | 19.8 | 2100 | 0.067158
19.8 | 19.9 | 2100 | 0.066151
19.9 | 20 | 2100 | 0.065164
20 | 25 | 0 | 0
25 | 50 | 0 | 0