## HANUMANTHAPPA_MOD
Wind Speed From | Wind Speed To | Power (Kw) | Cp
0 | 1.2 | 0 | 0 | Turbine Make | Suzlon
1.2 | 1.3 | 0 | 0 | Turbine Type | S97
1.3 | 1.4 | 0 | 0 | Cut in Speed | 3.5
1.4 | 1.5 | 0 | 0 | Cut Out Speed | 20
1.5 | 1.6 | 0 | 0 | Rated Speed | 11
1.6 | 1.7 | 0 | 0 | Swept area | 7386
1.7 | 1.8 | 0 | 0 | Air Density | 1.077
1.8 | 1.9 | 0 | 0
1.9 | 2 | 0 | 0
2 | 2.1 | 0 | 0
2.1 | 2.2 | 0 | 0
2.2 | 2.3 | 0 | 0
2.3 | 2.4 | 0 | 0
2.4 | 2.5 | 0 | 0
2.5 | 2.6 | 2.5 | 0.035762
2.6 | 2.7 | 4.2 | 0.053649
2.7 | 2.8 | 6.1 | 0.069865
2.8 | 2.9 | 7.4 | 0.076286
2.9 | 3 | 9 | 0.083808
3 | 3.1 | 10.6161 | 0.089595
3.1 | 3.2 | 13.7624 | 0.1056
3.2 | 3.3 | 18.2804 | 0.12789
3.3 | 3.4 | 22.8867 | 0.1464
3.4 | 3.5 | 29.2376 | 0.17145
3.5 | 3.6 | 38.7367 | 0.20875
3.6 | 3.7 | 45.4002 | 0.22535
3.7 | 3.8 | 55.479 | 0.2542
3.8 | 3.9 | 69.4676 | 0.29444
3.9 | 4 | 83.0355 | 0.3262
4 | 4.1 | 96.3507 | 0.35149
4.1 | 4.2 | 108.2324 | 0.36729
4.2 | 4.3 | 121.1026 | 0.38296
4.3 | 4.4 | 132.7572 | 0.39184
4.4 | 4.5 | 149.8326 | 0.4134
4.5 | 4.6 | 164.3604 | 0.42455
4.6 | 4.7 | 179.7523 | 0.4353
4.7 | 4.8 | 194.3793 | 0.44191
4.8 | 4.9 | 211.6607 | 0.45233
4.9 | 5 | 226.4271 | 0.45543
5 | 5.1 | 242.9708 | 0.46052
5.1 | 5.2 | 261.0823 | 0.46684
5.2 | 5.3 | 281.8106 | 0.47592
5.3 | 5.4 | 295.9081 | 0.47248
5.4 | 5.5 | 312.7623 | 0.47264
5.5 | 5.6 | 329.7865 | 0.47214
5.6 | 5.7 | 348.3546 | 0.47294
5.7 | 5.8 | 368.6584 | 0.47506
5.8 | 5.9 | 385.9755 | 0.47251
5.9 | 6 | 405.8546 | 0.47241
6 | 6.1 | 424.1841 | 0.46986
6.1 | 6.2 | 443.8797 | 0.46827
6.2 | 6.3 | 467.0466 | 0.46962
6.3 | 6.4 | 489.1965 | 0.46919
6.4 | 6.5 | 502.1207 | 0.4597
6.5 | 6.6 | 529.298 | 0.46289
6.6 | 6.7 | 547.1696 | 0.45741
6.7 | 6.8 | 568.4629 | 0.45455
6.8 | 6.9 | 592.1492 | 0.4532
6.9 | 7 | 609.7234 | 0.44693
7 | 7.1 | 636.3359 | 0.44701
7.1 | 7.2 | 670.7545 | 0.45183
7.2 | 7.3 | 689.1893 | 0.44543
7.3 | 7.4 | 715.1173 | 0.4437
7.4 | 7.5 | 734.9979 | 0.43803
7.5 | 7.6 | 767.7532 | 0.43973
7.6 | 7.7 | 788.8968 | 0.43446
7.7 | 7.8 | 817.962 | 0.43337
7.8 | 7.9 | 859.3006 | 0.4382
7.9 | 8 | 880.8771 | 0.43256
8 | 8.1 | 904.9319 | 0.42812
8.1 | 8.2 | 939.8626 | 0.42858
8.2 | 8.3 | 969.4384 | 0.42628
8.3 | 8.4 | 1004.895 | 0.42627
8.4 | 8.5 | 1031.3961 | 0.42225
8.5 | 8.6 | 1074.4651 | 0.42472
8.6 | 8.7 | 1108.4572 | 0.42322
8.7 | 8.8 | 1135.6973 | 0.41901
8.8 | 8.9 | 1179.4622 | 0.42065
8.9 | 9 | 1204.0777 | 0.41527
9 | 9.1 | 1239.6097 | 0.41359
9.1 | 9.2 | 1262.6397 | 0.40768
9.2 | 9.3 | 1294.1493 | 0.40452
9.3 | 9.4 | 1322.496 | 0.40033
9.4 | 9.5 | 1351.235 | 0.39625
9.5 | 9.6 | 1378.6041 | 0.39177
9.6 | 9.7 | 1423.5061 | 0.39215
9.7 | 9.8 | 1445.8401 | 0.38623
9.8 | 9.9 | 1486.1758 | 0.3851
9.9 | 10 | 1505.8137 | 0.3786
10 | 10.1 | 1531.4079 | 0.37371
10.1 | 10.2 | 1571.2383 | 0.37226
10.2 | 10.3 | 1603.7883 | 0.36901
10.3 | 10.4 | 1634.5867 | 0.36535
10.4 | 10.5 | 1661.4677 | 0.36085
10.5 | 10.6 | 1672.7932 | 0.35313
10.6 | 10.7 | 1733.2066 | 0.35572
10.7 | 10.8 | 1762.7483 | 0.35182
10.8 | 10.9 | 1792.6853 | 0.34804
10.9 | 11 | 1829.8134 | 0.34565
11 | 11.1 | 1843.5243 | 0.33891
11.1 | 11.2 | 1890.5238 | 0.33832
11.2 | 11.3 | 1928.8798 | 0.3361
11.3 | 11.4 | 1950.2559 | 0.33096
11.4 | 11.5 | 2009.3441 | 0.33217
11.5 | 11.6 | 2025.4787 | 0.32626
11.6 | 11.7 | 2043.9652 | 0.32086
11.7 | 11.8 | 2065.196 | 0.31602
11.8 | 11.9 | 2083.9465 | 0.31092
11.9 | 12 | 2100 | 0.30555
12 | 12.1 | 2100 | 0.29804
12.1 | 12.2 | 2100 | 0.29077
12.2 | 12.3 | 2100 | 0.28373
12.3 | 12.4 | 2100 | 0.27692
12.4 | 12.5 | 2100 | 0.27033
12.5 | 12.6 | 2100 | 0.26394
12.6 | 12.7 | 2100 | 0.25776
12.7 | 12.8 | 2100 | 0.25176
12.8 | 12.9 | 2100 | 0.24595
12.9 | 13 | 2100 | 0.24032
13 | 13.1 | 2100 | 0.23486
13.1 | 13.2 | 2100 | 0.22956
13.2 | 13.3 | 2100 | 0.22442
13.3 | 13.4 | 2100 | 0.21944
13.4 | 13.5 | 2100 | 0.2146
13.5 | 13.6 | 2100 | 0.2099
13.6 | 13.7 | 2100 | 0.20533
13.7 | 13.8 | 2100 | 0.2009
13.8 | 13.9 | 2100 | 0.1966
13.9 | 14 | 2100 | 0.19242
14 | 14.1 | 2100 | 0.18835
14.1 | 14.2 | 2100 | 0.1844
14.2 | 14.3 | 2100 | 0.18056
14.3 | 14.4 | 2100 | 0.17682
14.4 | 14.5 | 2100 | 0.17319
14.5 | 14.6 | 2100 | 0.16965
14.6 | 14.7 | 2100 | 0.16622
14.7 | 14.8 | 2100 | 0.16287
14.8 | 14.9 | 2100 | 0.15961
14.9 | 15 | 2100 | 0.15644
15 | 15.1 | 2100 | 0.15335
15.1 | 15.2 | 2100 | 0.15035
15.2 | 15.3 | 2100 | 0.14742
15.3 | 15.4 | 2100 | 0.14456
15.4 | 15.5 | 2100 | 0.14178
15.5 | 15.6 | 2100 | 0.13908
15.6 | 15.7 | 2100 | 0.13643
15.7 | 15.8 | 2100 | 0.13386
15.8 | 15.9 | 2100 | 0.13135
15.9 | 16 | 2100 | 0.1289
16 | 16.1 | 2100 | 0.12652
16.1 | 16.2 | 2100 | 0.12419
16.2 | 16.3 | 2100 | 0.12192
16.3 | 16.4 | 2100 | 0.1197
16.4 | 16.5 | 2100 | 0.11754
16.5 | 16.6 | 2100 | 0.11543
16.6 | 16.7 | 2100 | 0.11336
16.7 | 16.8 | 2100 | 0.11135
16.8 | 16.9 | 2100 | 0.10939
16.9 | 17 | 2100 | 0.10747
17 | 17.1 | 2100 | 0.10559
17.1 | 17.2 | 2100 | 0.10376
17.2 | 17.3 | 2100 | 0.10197
17.3 | 17.4 | 2100 | 0.10023
17.4 | 17.5 | 2100 | 0.098517
17.5 | 17.6 | 2100 | 0.096847
17.6 | 17.7 | 2100 | 0.095215
17.7 | 17.8 | 2100 | 0.093619
17.8 | 17.9 | 2100 | 0.092059
17.9 | 18 | 2100 | 0.090533
18 | 18.1 | 2100 | 0.089041
18.1 | 18.2 | 2100 | 0.087581
18.2 | 18.3 | 2100 | 0.086153
18.3 | 18.4 | 2100 | 0.084756
18.4 | 18.5 | 2100 | 0.083389
18.5 | 18.6 | 2100 | 0.082051
18.6 | 18.7 | 2100 | 0.080742
18.7 | 18.8 | 2100 | 0.07946
18.8 | 18.9 | 2100 | 0.078206
18.9 | 19 | 2100 | 0.076977
19 | 19.1 | 2100 | 0.075775
19.1 | 19.2 | 2100 | 0.074597
19.2 | 19.3 | 2100 | 0.073443
19.3 | 19.4 | 2100 | 0.072313
19.4 | 19.5 | 2100 | 0.071207
19.5 | 19.6 | 2100 | 0.070122
19.6 | 19.7 | 2100 | 0.06906
19.7 | 19.8 | 2100 | 0.068019
19.8 | 19.9 | 2100 | 0.066998
19.9 | 20 | 2100 | 0.065999
20 | 25 | 0 | 0
25 | 50 | 0 | 0