## XXXX_STD
Wind Speed From | Wind Speed To | Power (Kw) | Cp
0 | 1.2 | 0 | 0 | Turbine Make | Suzlon
1.2 | 1.3 | 0 | 0 | Turbine Type | S97
1.3 | 1.4 | 0 | 0 | Cut in Speed | 3.5
1.4 | 1.5 | 0 | 0 | Cut Out Speed | 20
1.5 | 1.6 | 0 | 0 | Rated Speed | 11
1.6 | 1.7 | 0 | 0 | Swept area | 7386
1.7 | 1.8 | 0 | 0 | Air Density | 1.0749
1.8 | 1.9 | 0 | 0
1.9 | 2 | 0 | 0
2 | 2.1 | 0 | 0
2.1 | 2.2 | 0 | 0
2.2 | 2.3 | 0 | 0
2.3 | 2.4 | 0 | 0
2.4 | 2.5 | 0 | 0
2.5 | 2.6 | 0 | 0
2.6 | 2.7 | 5 | 0.071664
2.7 | 2.8 | 10 | 0.12799
2.8 | 2.9 | 15 | 0.17214
2.9 | 3 | 20 | 0.20658
3 | 3.1 | 25 | 0.23325
3.1 | 3.2 | 30 | 0.25368
3.2 | 3.3 | 35 | 0.26907
3.3 | 3.4 | 41.1694 | 0.28859
3.4 | 3.5 | 51.6509 | 0.33105
3.5 | 3.6 | 59.9859 | 0.35245
3.6 | 3.7 | 68.2415 | 0.36846
3.7 | 3.8 | 77.0336 | 0.38311
3.8 | 3.9 | 89 | 0.40859
3.9 | 4 | 98.3592 | 0.41771
4 | 4.1 | 112.0271 | 0.44096
4.1 | 4.2 | 126 | 0.46054
4.2 | 4.3 | 137.2217 | 0.46658
4.3 | 4.4 | 150.4426 | 0.47667
4.4 | 4.5 | 163.3407 | 0.48305
4.5 | 4.6 | 176 | 0.48655
4.6 | 4.7 | 189 | 0.48915
4.7 | 4.8 | 202 | 0.49013
4.8 | 4.9 | 215.55 | 0.49099
4.9 | 5 | 234.6 | 0.50233
5 | 5.1 | 249.9 | 0.50363
5.1 | 5.2 | 265.7712 | 0.50472
5.2 | 5.3 | 282.347 | 0.50585
5.3 | 5.4 | 300.2024 | 0.50797
5.4 | 5.5 | 317.7912 | 0.50841
5.5 | 5.6 | 335.6175 | 0.50817
5.6 | 5.7 | 352.92 | 0.50625
5.7 | 5.8 | 371.28 | 0.50504
5.8 | 5.9 | 389.64 | 0.50307
5.9 | 6 | 400 | 0.49063
6 | 6.1 | 418 | 0.4875
6.1 | 6.2 | 437.3787 | 0.48542
6.2 | 6.3 | 456.7574 | 0.4828
6.3 | 6.4 | 476.136 | 0.47969
6.4 | 6.5 | 495.5147 | 0.47618
6.5 | 6.6 | 514.8934 | 0.47231
6.6 | 6.7 | 534.2721 | 0.46815
6.7 | 6.8 | 553.6507 | 0.46373
6.8 | 6.9 | 574.916 | 0.46061
6.9 | 7 | 597.787 | 0.45841
7 | 7.1 | 644.0076 | 0.47299
7.1 | 7.2 | 664.8156 | 0.46793
7.2 | 7.3 | 689.7967 | 0.46556
7.3 | 7.4 | 710.472 | 0.46008
7.4 | 7.5 | 732.5239 | 0.45539
7.5 | 7.6 | 752.2092 | 0.44917
7.6 | 7.7 | 776.6054 | 0.44567
7.7 | 7.8 | 803.1888 | 0.4432
7.8 | 7.9 | 830.2392 | 0.44073
7.9 | 8 | 861.4512 | 0.44015
8 | 8.1 | 892.6632 | 0.43921
8.1 | 8.2 | 885 | 0.41951
8.2 | 8.3 | 914 | 0.4176
8.3 | 8.4 | 945 | 0.41634
8.4 | 8.5 | 971.7072 | 0.413
8.5 | 8.6 | 1000 | 0.4102
8.6 | 8.7 | 1030 | 0.40794
8.7 | 8.8 | 1060 | 0.40551
8.8 | 8.9 | 1090 | 0.40293
8.9 | 9 | 1120 | 0.40022
9 | 9.1 | 1177.08 | 0.40675
9.1 | 9.2 | 1213.8 | 0.40577
9.2 | 9.3 | 1246.9041 | 0.40339
9.3 | 9.4 | 1276.7131 | 0.39985
9.4 | 9.5 | 1306.5221 | 0.39627
9.5 | 9.6 | 1336.3311 | 0.39264
9.6 | 9.7 | 1366.1401 | 0.38899
9.7 | 9.8 | 1395.9491 | 0.38531
9.8 | 9.9 | 1425.758 | 0.38161
9.9 | 10 | 1455.567 | 0.3779
10 | 10.1 | 1485.376 | 0.37419
10.1 | 10.2 | 1515.185 | 0.37047
10.2 | 10.3 | 1544.994 | 0.36676
10.3 | 10.4 | 1541.3045 | 0.35533
10.4 | 10.5 | 1567.9091 | 0.35113
10.5 | 10.6 | 1594.5136 | 0.34699
10.6 | 10.7 | 1621.1182 | 0.34289
10.7 | 10.8 | 1647.7227 | 0.33883
10.8 | 10.9 | 1674.3273 | 0.33483
10.9 | 11 | 1700.9318 | 0.33087
11 | 11.1 | 1727.5364 | 0.32697
11.1 | 11.2 | 1754.1409 | 0.32311
11.2 | 11.3 | 1780.7455 | 0.3193
11.3 | 11.4 | 1807.35 | 0.31554
11.4 | 11.5 | 1833.9545 | 0.31184
11.5 | 11.6 | 1860.5591 | 0.30818
11.6 | 11.7 | 1887.1636 | 0.30457
11.7 | 11.8 | 1913.7682 | 0.30101
11.8 | 11.9 | 1940.3727 | 0.2975
11.9 | 12 | 1966.9773 | 0.29404
12 | 12.1 | 1993.5818 | 0.29063
12.1 | 12.2 | 2020.1864 | 0.28727
12.2 | 12.3 | 2046.7909 | 0.28395
12.3 | 12.4 | 2073.3955 | 0.28069
12.4 | 12.5 | 2100 | 0.27746
12.5 | 12.6 | 2100 | 0.27086
12.6 | 12.7 | 2100 | 0.26446
12.7 | 12.8 | 2100 | 0.25826
12.8 | 12.9 | 2100 | 0.25226
12.9 | 13 | 2100 | 0.24644
13 | 13.1 | 2100 | 0.24079
13.1 | 13.2 | 2100 | 0.23532
13.2 | 13.3 | 2100 | 0.23001
13.3 | 13.4 | 2100 | 0.22486
13.4 | 13.5 | 2100 | 0.21987
13.5 | 13.6 | 2100 | 0.21502
13.6 | 13.7 | 2100 | 0.21031
13.7 | 13.8 | 2100 | 0.20574
13.8 | 13.9 | 2100 | 0.2013
13.9 | 14 | 2100 | 0.19698
14 | 14.1 | 2100 | 0.19279
14.1 | 14.2 | 2100 | 0.18872
14.2 | 14.3 | 2100 | 0.18476
14.3 | 14.4 | 2100 | 0.18091
14.4 | 14.5 | 2100 | 0.17717
14.5 | 14.6 | 2100 | 0.17353
14.6 | 14.7 | 2100 | 0.16999
14.7 | 14.8 | 2100 | 0.16654
14.8 | 14.9 | 2100 | 0.16319
14.9 | 15 | 2100 | 0.15992
15 | 15.1 | 2100 | 0.15675
15.1 | 15.2 | 2100 | 0.15365
15.2 | 15.3 | 2100 | 0.15064
15.3 | 15.4 | 2100 | 0.14771
15.4 | 15.5 | 2100 | 0.14485
15.5 | 15.6 | 2100 | 0.14206
15.6 | 15.7 | 2100 | 0.13935
15.7 | 15.8 | 2100 | 0.1367
15.8 | 15.9 | 2100 | 0.13412
15.9 | 16 | 2100 | 0.13161
16 | 16.1 | 2100 | 0.12916
16.1 | 16.2 | 2100 | 0.12676
16.2 | 16.3 | 2100 | 0.12443
16.3 | 16.4 | 2100 | 0.12215
16.4 | 16.5 | 2100 | 0.11993
16.5 | 16.6 | 2100 | 0.11777
16.6 | 16.7 | 2100 | 0.11565
16.7 | 16.8 | 2100 | 0.11359
16.8 | 16.9 | 2100 | 0.11157
16.9 | 17 | 2100 | 0.1096
17 | 17.1 | 2100 | 0.10768
17.1 | 17.2 | 2100 | 0.1058
17.2 | 17.3 | 2100 | 0.10396
17.3 | 17.4 | 2100 | 0.10217
17.4 | 17.5 | 2100 | 0.10042
17.5 | 17.6 | 2100 | 0.098709
17.6 | 17.7 | 2100 | 0.097036
17.7 | 17.8 | 2100 | 0.095401
17.8 | 17.9 | 2100 | 0.093802
17.9 | 18 | 2100 | 0.092239
18 | 18.1 | 2100 | 0.09071
18.1 | 18.2 | 2100 | 0.089215
18.2 | 18.3 | 2100 | 0.087752
18.3 | 18.4 | 2100 | 0.086321
18.4 | 18.5 | 2100 | 0.084922
18.5 | 18.6 | 2100 | 0.083552
18.6 | 18.7 | 2100 | 0.082212
18.7 | 18.8 | 2100 | 0.0809
18.8 | 18.9 | 2100 | 0.079616
18.9 | 19 | 2100 | 0.078359
19 | 19.1 | 2100 | 0.077128
19.1 | 19.2 | 2100 | 0.075923
19.2 | 19.3 | 2100 | 0.074743
19.3 | 19.4 | 2100 | 0.073587
19.4 | 19.5 | 2100 | 0.072455
19.5 | 19.6 | 2100 | 0.071346
19.6 | 19.7 | 2100 | 0.070259
19.7 | 19.8 | 2100 | 0.069195
19.8 | 19.9 | 2100 | 0.068152
19.9 | 20 | 2100 | 0.067129
20 | 25 | 0 | 0
25 | 50 | 0 | 0