## HANUMANTHAPPA_MOD
Wind Speed From | Wind Speed To | Power (Kw) | Cp
0 | 1.2 | 0 | 0 | Turbine Make | Suzlon
1.2 | 1.3 | 0 | 0 | Turbine Type | S97
1.3 | 1.4 | 0 | 0 | Cut in Speed | 3.5
1.4 | 1.5 | 0 | 0 | Cut Out Speed | 20
1.5 | 1.6 | 0 | 0 | Rated Speed | 11
1.6 | 1.7 | 0 | 0 | Swept area | 7386
1.7 | 1.8 | 0 | 0 | Air Density | 1.07
1.8 | 1.9 | 0 | 0
1.9 | 2 | 0 | 0
2 | 2.1 | 0 | 0
2.1 | 2.2 | 0 | 0
2.2 | 2.3 | 0 | 0
2.3 | 2.4 | 0 | 0
2.4 | 2.5 | 0 | 0
2.5 | 2.6 | 2.59 | 0.037292
2.6 | 2.7 | 4.6 | 0.059143
2.7 | 2.8 | 8.23 | 0.094877
2.8 | 2.9 | 10.232 | 0.10617
2.9 | 3 | 15.23 | 0.14275
3 | 3.1 | 18.236 | 0.15491
3.1 | 3.2 | 25 | 0.19308
3.2 | 3.3 | 32 | 0.22534
3.3 | 3.4 | 43.4194 | 0.27957
3.4 | 3.5 | 50.4221 | 0.29761
3.5 | 3.6 | 62.3439 | 0.33816
3.6 | 3.7 | 67.9645 | 0.33956
3.7 | 3.8 | 77.6936 | 0.35832
3.8 | 3.9 | 86.255 | 0.36798
3.9 | 4 | 100.0386 | 0.39557
4 | 4.1 | 112.5297 | 0.41319
4.1 | 4.2 | 122.6727 | 0.41902
4.2 | 4.3 | 133.8587 | 0.42607
4.3 | 4.4 | 147.2102 | 0.43734
4.4 | 4.5 | 158.1429 | 0.43919
4.5 | 4.6 | 172.4367 | 0.44833
4.6 | 4.7 | 186.9212 | 0.45562
4.7 | 4.8 | 200.5283 | 0.45887
4.8 | 4.9 | 214.0684 | 0.46047
4.9 | 5 | 230.2987 | 0.46625
5 | 5.1 | 245.1404 | 0.46767
5.1 | 5.2 | 262.6882 | 0.47279
5.2 | 5.3 | 277.8897 | 0.47237
5.3 | 5.4 | 292.8494 | 0.47065
5.4 | 5.5 | 311.9305 | 0.47447
5.5 | 5.6 | 328.1923 | 0.47293
5.6 | 5.7 | 344.206 | 0.47036
5.7 | 5.8 | 364.1393 | 0.4723
5.8 | 5.9 | 381.0069 | 0.46948
5.9 | 6 | 403.6785 | 0.47295
6 | 6.1 | 421.5948 | 0.47005
6.1 | 6.2 | 444.3106 | 0.47179
6.2 | 6.3 | 462.3332 | 0.46792
6.3 | 6.4 | 485.3816 | 0.46858
6.4 | 6.5 | 505.4924 | 0.46581
6.5 | 6.6 | 528.9313 | 0.46559
6.6 | 6.7 | 549.522 | 0.46238
6.7 | 6.8 | 569.5764 | 0.45842
6.8 | 6.9 | 598.6825 | 0.4612
6.9 | 7 | 616.7787 | 0.45506
7 | 7.1 | 645.401 | 0.45634
7.1 | 7.2 | 668.4956 | 0.45325
7.2 | 7.3 | 688.3492 | 0.44779
7.3 | 7.4 | 717.7527 | 0.44825
7.4 | 7.5 | 745.8793 | 0.44743
7.5 | 7.6 | 768.2377 | 0.44289
7.6 | 7.7 | 796.3718 | 0.44145
7.7 | 7.8 | 827.1798 | 0.44112
7.8 | 7.9 | 858.493 | 0.44065
7.9 | 8 | 882.0325 | 0.43596
8 | 8.1 | 916.2512 | 0.43631
8.1 | 8.2 | 952.0414 | 0.43697
8.2 | 8.3 | 973.7382 | 0.43097
8.3 | 8.4 | 1018.518 | 0.43488
8.4 | 8.5 | 1043.5392 | 0.43002
8.5 | 8.6 | 1075.0797 | 0.42774
8.6 | 8.7 | 1120.0389 | 0.43044
8.7 | 8.8 | 1141.0574 | 0.42374
8.8 | 8.9 | 1188.485 | 0.42664
8.9 | 9 | 1201.4407 | 0.41707
9 | 9.1 | 1234.9311 | 0.41472
9.1 | 9.2 | 1270.136 | 0.41278
9.2 | 9.3 | 1323.6489 | 0.41645
9.3 | 9.4 | 1359.108 | 0.4141
9.4 | 9.5 | 1388.43 | 0.40982
9.5 | 9.6 | 1430.7453 | 0.40925
9.6 | 9.7 | 1462.4967 | 0.40552
9.7 | 9.8 | 1506.3579 | 0.40503
9.8 | 9.9 | 1529.8545 | 0.39901
9.9 | 10 | 1545.4425 | 0.3911
10 | 10.1 | 1606.9333 | 0.3947
10.1 | 10.2 | 1640.1667 | 0.39113
10.2 | 10.3 | 1705.5918 | 0.395
10.3 | 10.4 | 1725 | 0.38808
10.4 | 10.5 | 1763.1407 | 0.38544
10.5 | 10.6 | 1766.7846 | 0.37541
10.6 | 10.7 | 1777.8071 | 0.36726
10.7 | 10.8 | 1809.2043 | 0.36346
10.8 | 10.9 | 1840 | 0.35956
10.9 | 11 | 1880 | 0.35745
11 | 11.1 | 1920 | 0.35528
11.1 | 11.2 | 1935 | 0.34855
11.2 | 11.3 | 1956 | 0.34306
11.3 | 11.4 | 1977.1706 | 0.33773
11.4 | 11.5 | 1996 | 0.33213
11.5 | 11.6 | 2016.8778 | 0.327
11.6 | 11.7 | 2029 | 0.3206
11.7 | 11.8 | 2049.78 | 0.31572
11.8 | 11.9 | 2068.1 | 0.31058
11.9 | 12 | 2072.1812 | 0.30347
12 | 12.1 | 2073.25 | 0.29616
12.1 | 12.2 | 2080 | 0.28988
12.2 | 12.3 | 2085 | 0.28355
12.3 | 12.4 | 2090.38 | 0.27746
12.4 | 12.5 | 2100 | 0.2721
12.5 | 12.6 | 2100 | 0.26567
12.6 | 12.7 | 2100 | 0.25944
12.7 | 12.8 | 2100 | 0.25341
12.8 | 12.9 | 2100 | 0.24756
12.9 | 13 | 2100 | 0.24189
13 | 13.1 | 2100 | 0.2364
13.1 | 13.2 | 2100 | 0.23107
13.2 | 13.3 | 2100 | 0.22589
13.3 | 13.4 | 2100 | 0.22087
13.4 | 13.5 | 2100 | 0.216
13.5 | 13.6 | 2100 | 0.21127
13.6 | 13.7 | 2100 | 0.20668
13.7 | 13.8 | 2100 | 0.20222
13.8 | 13.9 | 2100 | 0.19788
13.9 | 14 | 2100 | 0.19367
14 | 14.1 | 2100 | 0.18958
14.1 | 14.2 | 2100 | 0.18561
14.2 | 14.3 | 2100 | 0.18174
14.3 | 14.4 | 2100 | 0.17798
14.4 | 14.5 | 2100 | 0.17432
14.5 | 14.6 | 2100 | 0.17076
14.6 | 14.7 | 2100 | 0.1673
14.7 | 14.8 | 2100 | 0.16393
14.8 | 14.9 | 2100 | 0.16066
14.9 | 15 | 2100 | 0.15746
15 | 15.1 | 2100 | 0.15436
15.1 | 15.2 | 2100 | 0.15133
15.2 | 15.3 | 2100 | 0.14838
15.3 | 15.4 | 2100 | 0.14551
15.4 | 15.5 | 2100 | 0.14271
15.5 | 15.6 | 2100 | 0.13999
15.6 | 15.7 | 2100 | 0.13733
15.7 | 15.8 | 2100 | 0.13474
15.8 | 15.9 | 2100 | 0.13221
15.9 | 16 | 2100 | 0.12975
16 | 16.1 | 2100 | 0.12734
16.1 | 16.2 | 2100 | 0.125
16.2 | 16.3 | 2100 | 0.12271
16.3 | 16.4 | 2100 | 0.12048
16.4 | 16.5 | 2100 | 0.11831
16.5 | 16.6 | 2100 | 0.11618
16.6 | 16.7 | 2100 | 0.11411
16.7 | 16.8 | 2100 | 0.11208
16.8 | 16.9 | 2100 | 0.1101
16.9 | 17 | 2100 | 0.10817
17 | 17.1 | 2100 | 0.10628
17.1 | 17.2 | 2100 | 0.10444
17.2 | 17.3 | 2100 | 0.10264
17.3 | 17.4 | 2100 | 0.10088
17.4 | 17.5 | 2100 | 0.099161
17.5 | 17.6 | 2100 | 0.097481
17.6 | 17.7 | 2100 | 0.095838
17.7 | 17.8 | 2100 | 0.094232
17.8 | 17.9 | 2100 | 0.092661
17.9 | 18 | 2100 | 0.091125
18 | 18.1 | 2100 | 0.089623
18.1 | 18.2 | 2100 | 0.088154
18.2 | 18.3 | 2100 | 0.086717
18.3 | 18.4 | 2100 | 0.085311
18.4 | 18.5 | 2100 | 0.083935
18.5 | 18.6 | 2100 | 0.082588
18.6 | 18.7 | 2100 | 0.08127
18.7 | 18.8 | 2100 | 0.07998
18.8 | 18.9 | 2100 | 0.078717
18.9 | 19 | 2100 | 0.077481
19 | 19.1 | 2100 | 0.07627
19.1 | 19.2 | 2100 | 0.075085
19.2 | 19.3 | 2100 | 0.073924
19.3 | 19.4 | 2100 | 0.072787
19.4 | 19.5 | 2100 | 0.071672
19.5 | 19.6 | 2100 | 0.070581
19.6 | 19.7 | 2100 | 0.069512
19.7 | 19.8 | 2100 | 0.068464
19.8 | 19.9 | 2100 | 0.067437
19.9 | 20 | 0 | 0
20 | 25 | 0 | 0
25 | 50 | 0 | 0