## JUNE
Wind Speed From | Wind Speed To | Power (Kw) | Cp
0 | 1.2 | 0 | 0 | Turbine Make | Suzlon
1.2 | 1.3 | 0 | 0 | Turbine Type | S97
1.3 | 1.4 | 0 | 0 | Cut in Speed | 3.5
1.4 | 1.5 | 0 | 0 | Cut Out Speed | 20
1.5 | 1.6 | 0 | 0 | Rated Speed | 11
1.6 | 1.7 | 0 | 0 | Swept area | 7386
1.7 | 1.8 | 0 | 0 | Air Density | 1.0858
1.8 | 1.9 | 0 | 0
1.9 | 2 | 0 | 0
2 | 2.1 | 0 | 0
2.1 | 2.2 | 0 | 0
2.2 | 2.3 | 0 | 0
2.3 | 2.4 | 0 | 0
2.4 | 2.5 | 0 | 0
2.5 | 2.6 | 0 | 0
2.6 | 2.7 | 0 | 0
2.7 | 2.8 | 0 | 0
2.8 | 2.9 | 0 | 0
2.9 | 3 | 5.36 | 0.05481
3 | 3.1 | 10.16 | 0.093846
3.1 | 3.2 | 15.7826 | 0.13212
3.2 | 3.3 | 19.6176 | 0.14931
3.3 | 3.4 | 24.5276 | 0.17022
3.4 | 3.5 | 31.0641 | 0.19711
3.5 | 3.6 | 40.7061 | 0.23678
3.6 | 3.7 | 51.0606 | 0.27294
3.7 | 3.8 | 62.319 | 0.30683
3.8 | 3.9 | 73.5232 | 0.33416
3.9 | 4 | 87.0423 | 0.36595
4 | 4.1 | 100.6581 | 0.39224
4.1 | 4.2 | 115.5454 | 0.41811
4.2 | 4.3 | 127.8481 | 0.43036
4.3 | 4.4 | 142.4741 | 0.44691
4.4 | 4.5 | 158.9887 | 0.46547
4.5 | 4.6 | 172.3768 | 0.47177
4.6 | 4.7 | 188.8525 | 0.48388
4.7 | 4.8 | 203.4898 | 0.48881
4.8 | 4.9 | 219.02 | 0.49391
4.9 | 5 | 235.02 | 0.4982
5 | 5.1 | 251.3825 | 0.50155
5.1 | 5.2 | 268.12 | 0.50409
5.2 | 5.3 | 286.2812 | 0.50777
5.3 | 5.4 | 302.84 | 0.50731
5.4 | 5.5 | 318.26 | 0.50407
5.5 | 5.6 | 335.32 | 0.50264
5.6 | 5.7 | 353.12 | 0.50147
5.7 | 5.8 | 371.2283 | 0.49992
5.8 | 5.9 | 389.15 | 0.49742
5.9 | 6 | 405.23 | 0.49208
6 | 6.1 | 424.01 | 0.48956
6.1 | 6.2 | 444.32 | 0.48819
6.2 | 6.3 | 463.21 | 0.48472
6.3 | 6.4 | 483.01 | 0.48175
6.4 | 6.5 | 504.13 | 0.47961
6.5 | 6.6 | 526.4756 | 0.47811
6.6 | 6.7 | 551.4585 | 0.47837
6.7 | 6.8 | 574.8892 | 0.4767
6.8 | 6.9 | 599.13 | 0.47521
6.9 | 7 | 624.069 | 0.47378
7 | 7.1 | 649.12 | 0.47197
7.1 | 7.2 | 676.3933 | 0.47131
7.2 | 7.3 | 702.13 | 0.46914
7.3 | 7.4 | 728.12 | 0.46679
7.4 | 7.5 | 754.12 | 0.46412
7.5 | 7.6 | 779.12 | 0.46058
7.6 | 7.7 | 808.13 | 0.45912
7.7 | 7.8 | 837.15 | 0.45732
7.8 | 7.9 | 865.9833 | 0.45511
7.9 | 8 | 897.12 | 0.45379
8 | 8.1 | 930.02 | 0.45301
8.1 | 8.2 | 960.8365 | 0.4509
8.2 | 8.3 | 992.16 | 0.44877
8.3 | 8.4 | 1022.12 | 0.44581
8.4 | 8.5 | 1058.12 | 0.44523
8.5 | 8.6 | 1091.01 | 0.44306
8.6 | 8.7 | 1122.36 | 0.44007
8.7 | 8.8 | 1155.23 | 0.43752
8.8 | 8.9 | 1190.21 | 0.43557
8.9 | 9 | 1225.02 | 0.43337
9 | 9.1 | 1254.02 | 0.42901
9.1 | 9.2 | 1289.23 | 0.42667
9.2 | 9.3 | 1325.46 | 0.42451
9.3 | 9.4 | 1360.12 | 0.42171
9.4 | 9.5 | 1400.01 | 0.42037
9.5 | 9.6 | 1437.23 | 0.41806
9.6 | 9.7 | 1475.25 | 0.41585
9.7 | 9.8 | 1518.14 | 0.41484
9.8 | 9.9 | 1561.4569 | 0.41375
9.9 | 10 | 1600.4271 | 0.41136
10 | 10.1 | 1616.2676 | 0.40309
10.1 | 10.2 | 1659.8054 | 0.40177
10.2 | 10.3 | 1688.2047 | 0.39674
10.3 | 10.4 | 1725.1567 | 0.39373
10.4 | 10.5 | 1750.02 | 0.388
10.5 | 10.6 | 1774.25 | 0.38224
10.6 | 10.7 | 1807.9595 | 0.37858
10.7 | 10.8 | 1821.14 | 0.37075
10.8 | 10.9 | 1841.02 | 0.36448
10.9 | 11 | 1860.8444 | 0.35836
11 | 11.1 | 1872.12 | 0.35079
11.1 | 11.2 | 1883.0178 | 0.34338
11.2 | 11.3 | 1902.21 | 0.33767
11.3 | 11.4 | 1922.23 | 0.33224
11.4 | 11.5 | 1943.23 | 0.32711
11.5 | 11.6 | 1967.24 | 0.32259
11.6 | 11.7 | 1981.46 | 0.31659
11.7 | 11.8 | 2009.156 | 0.31285
11.8 | 11.9 | 2032.69 | 0.30854
11.9 | 12 | 2054.13 | 0.304
12 | 12.1 | 2072.13 | 0.29906
12.1 | 12.2 | 2088.23 | 0.29397
12.2 | 12.3 | 2095.23 | 0.28777
12.3 | 12.4 | 2099 | 0.28131
12.4 | 12.5 | 2100 | 0.27469
12.5 | 12.6 | 2100 | 0.26815
12.6 | 12.7 | 2100 | 0.26181
12.7 | 12.8 | 2100 | 0.25568
12.8 | 12.9 | 2100 | 0.24973
12.9 | 13 | 2100 | 0.24397
13 | 13.1 | 2100 | 0.23838
13.1 | 13.2 | 2100 | 0.23297
13.2 | 13.3 | 2100 | 0.22771
13.3 | 13.4 | 2100 | 0.22261
13.4 | 13.5 | 2100 | 0.21767
13.5 | 13.6 | 2100 | 0.21287
13.6 | 13.7 | 2100 | 0.2082
13.7 | 13.8 | 2100 | 0.20368
13.8 | 13.9 | 2100 | 0.19928
13.9 | 14 | 2100 | 0.19501
14 | 14.1 | 2100 | 0.19086
14.1 | 14.2 | 2100 | 0.18683
14.2 | 14.3 | 2100 | 0.18291
14.3 | 14.4 | 2100 | 0.1791
14.4 | 14.5 | 2100 | 0.1754
14.5 | 14.6 | 2100 | 0.17179
14.6 | 14.7 | 2100 | 0.16829
14.7 | 14.8 | 2100 | 0.16487
14.8 | 14.9 | 2100 | 0.16156
14.9 | 15 | 2100 | 0.15832
15 | 15.1 | 2100 | 0.15518
15.1 | 15.2 | 2100 | 0.15212
15.2 | 15.3 | 2100 | 0.14913
15.3 | 15.4 | 2100 | 0.14623
15.4 | 15.5 | 2100 | 0.1434
15.5 | 15.6 | 2100 | 0.14064
15.6 | 15.7 | 2100 | 0.13795
15.7 | 15.8 | 2100 | 0.13533
15.8 | 15.9 | 2100 | 0.13278
15.9 | 16 | 2100 | 0.13029
16 | 16.1 | 2100 | 0.12786
16.1 | 16.2 | 2100 | 0.1255
16.2 | 16.3 | 2100 | 0.12319
16.3 | 16.4 | 2100 | 0.12093
16.4 | 16.5 | 2100 | 0.11873
16.5 | 16.6 | 2100 | 0.11659
16.6 | 16.7 | 2100 | 0.11449
16.7 | 16.8 | 2100 | 0.11245
16.8 | 16.9 | 2100 | 0.11045
16.9 | 17 | 2100 | 0.1085
17 | 17.1 | 2100 | 0.1066
17.1 | 17.2 | 2100 | 0.10474
17.2 | 17.3 | 2100 | 0.10292
17.3 | 17.4 | 2100 | 0.10115
17.4 | 17.5 | 2100 | 0.099416
17.5 | 17.6 | 2100 | 0.097722
17.6 | 17.7 | 2100 | 0.096066
17.7 | 17.8 | 2100 | 0.094447
17.8 | 17.9 | 2100 | 0.092864
17.9 | 18 | 2100 | 0.091316
18 | 18.1 | 2100 | 0.089803
18.1 | 18.2 | 2100 | 0.088322
18.2 | 18.3 | 2100 | 0.086874
18.3 | 18.4 | 2100 | 0.085458
18.4 | 18.5 | 2100 | 0.084072
18.5 | 18.6 | 2100 | 0.082716
18.6 | 18.7 | 2100 | 0.081389
18.7 | 18.8 | 2100 | 0.080091
18.8 | 18.9 | 2100 | 0.078819
18.9 | 19 | 2100 | 0.077575
19 | 19.1 | 2100 | 0.076356
19.1 | 19.2 | 2100 | 0.075163
19.2 | 19.3 | 2100 | 0.073995
19.3 | 19.4 | 2100 | 0.072851
19.4 | 19.5 | 2100 | 0.07173
19.5 | 19.6 | 2100 | 0.070632
19.6 | 19.7 | 2100 | 0.069557
19.7 | 19.8 | 2100 | 0.068503
19.8 | 19.9 | 2100 | 0.06747
19.9 | 20 | 2100 | 0.066458
20 | 25 | 0 | 0
25 | 50 | 0 | 0