## XXXX_STD
Wind Speed From | Wind Speed To | Power (Kw) | Cp
0 | 1.2 | 0 | 0 | Turbine Make | Suzlon
1.2 | 1.3 | 0 | 0 | Turbine Type | S97
1.3 | 1.4 | 0 | 0 | Cut in Speed | 3.5
1.4 | 1.5 | 0 | 0 | Cut Out Speed | 20
1.5 | 1.6 | 0 | 0 | Rated Speed | 11
1.6 | 1.7 | 0 | 0 | Swept area | 7386
1.7 | 1.8 | 0 | 0 | Air Density | 1.0914
1.8 | 1.9 | 0 | 0
1.9 | 2 | 0 | 0
2 | 2.1 | 0 | 0
2.1 | 2.2 | 0 | 0
2.2 | 2.3 | 0 | 0
2.3 | 2.4 | 0 | 0
2.4 | 2.5 | 0 | 0
2.5 | 2.6 | 0 | 0
2.6 | 2.7 | 0 | 0
2.7 | 2.8 | 0 | 0
2.8 | 2.9 | 0 | 0
2.9 | 3 | 0 | 0
3 | 3.1 | 0 | 0
3.1 | 3.2 | 6.54 | 0.054466
3.2 | 3.3 | 13.08 | 0.099036
3.3 | 3.4 | 19.62 | 0.13545
3.4 | 3.5 | 26.16 | 0.16513
3.5 | 3.6 | 32.7 | 0.18923
3.6 | 3.7 | 39.24 | 0.20867
3.7 | 3.8 | 45.78 | 0.22424
3.8 | 3.9 | 52.32 | 0.23657
3.9 | 4 | 58.86 | 0.24619
4 | 4.1 | 69 | 0.26749
4.1 | 4.2 | 81.26 | 0.29252
4.2 | 4.3 | 97.12 | 0.32524
4.3 | 4.4 | 112.98 | 0.35256
4.4 | 4.5 | 128.84 | 0.37526
4.5 | 4.6 | 144.7 | 0.39397
4.6 | 4.7 | 160.56 | 0.40926
4.7 | 4.8 | 176.42 | 0.42159
4.8 | 4.9 | 192.28 | 0.43137
4.9 | 5 | 208.14 | 0.43894
5 | 5.1 | 224 | 0.44461
5.1 | 5.2 | 246.58 | 0.46119
5.2 | 5.3 | 269.16 | 0.47494
5.3 | 5.4 | 291.74 | 0.48619
5.4 | 5.5 | 314.32 | 0.49525
5.5 | 5.6 | 336.9 | 0.5024
5.6 | 5.7 | 370.77 | 0.52381
5.7 | 5.8 | 400 | 0.53589
5.8 | 5.9 | 427.22 | 0.54326
5.9 | 6 | 449.8 | 0.54338
6 | 6.1 | 476.8 | 0.54767
6.1 | 6.2 | 503.8 | 0.55069
6.2 | 6.3 | 530.8 | 0.55258
6.3 | 6.4 | 556.41 | 0.55209
6.4 | 6.5 | 584 | 0.55273
6.5 | 6.6 | 611.8 | 0.55272
6.6 | 6.7 | 638.8 | 0.55128
6.7 | 6.8 | 665.8 | 0.54923
6.8 | 6.9 | 692.8 | 0.54666
6.9 | 7 | 719.8 | 0.54363
7 | 7.1 | 755.23 | 0.54629
7.1 | 7.2 | 790.66 | 0.54809
7.2 | 7.3 | 826.09 | 0.54912
7.3 | 7.4 | 861.52 | 0.54946
7.4 | 7.5 | 896.95 | 0.54917
7.5 | 7.6 | 932.38 | 0.54833
7.6 | 7.7 | 967.81 | 0.547
7.7 | 7.8 | 1003.24 | 0.54522
7.8 | 7.9 | 1038.67 | 0.54304
7.9 | 8 | 1074.1 | 0.54051
8 | 8.1 | 1114.18 | 0.53991
8.1 | 8.2 | 1154.26 | 0.53887
8.2 | 8.3 | 1194.34 | 0.53743
8.3 | 8.4 | 1234.42 | 0.53563
8.4 | 8.5 | 1274.5 | 0.53351
8.5 | 8.6 | 1314.58 | 0.53109
8.6 | 8.7 | 1354.66 | 0.52841
8.7 | 8.8 | 1394.74 | 0.5255
8.8 | 8.9 | 1434.82 | 0.52238
8.9 | 9 | 1474.9 | 0.51907
9 | 9.1 | 1511.83 | 0.51453
9.1 | 9.2 | 1548.76 | 0.50991
9.2 | 9.3 | 1585.69 | 0.50523
9.3 | 9.4 | 1622.62 | 0.5005
9.4 | 9.5 | 1659.55 | 0.49573
9.5 | 9.6 | 1696.48 | 0.49092
9.6 | 9.7 | 1733.41 | 0.4861
9.7 | 9.8 | 1770.34 | 0.48126
9.8 | 9.9 | 1807.27 | 0.47641
9.9 | 10 | 1844.2 | 0.47156
10 | 10.1 | 1854 | 0.45999
10.1 | 10.2 | 1863.97 | 0.44886
10.2 | 10.3 | 1883.74 | 0.44041
10.3 | 10.4 | 1903.51 | 0.4322
10.4 | 10.5 | 1923.28 | 0.42421
10.5 | 10.6 | 1943.05 | 0.41644
10.6 | 10.7 | 1962.82 | 0.40888
10.7 | 10.8 | 1982.59 | 0.40153
10.8 | 10.9 | 2002.36 | 0.39437
10.9 | 11 | 2022.13 | 0.38741
11 | 11.1 | 2041.9 | 0.38062
11.1 | 11.2 | 2046.92 | 0.37134
11.2 | 11.3 | 2051.94 | 0.36237
11.3 | 11.4 | 2056.96 | 0.35369
11.4 | 11.5 | 2067 | 0.34615
11.5 | 11.6 | 2067 | 0.3372
11.6 | 11.7 | 2072.02 | 0.32935
11.7 | 11.8 | 2077.04 | 0.32175
11.8 | 11.9 | 2082.06 | 0.3144
11.9 | 12 | 2087.08 | 0.30728
12 | 12.1 | 2092.1 | 0.30038
12.1 | 12.2 | 2092.89 | 0.29311
12.2 | 12.3 | 2093.68 | 0.28607
12.3 | 12.4 | 2094.47 | 0.27925
12.4 | 12.5 | 2095.26 | 0.27265
12.5 | 12.6 | 2096.05 | 0.26626
12.6 | 12.7 | 2096.84 | 0.26007
12.7 | 12.8 | 2097.63 | 0.25407
12.8 | 12.9 | 2098.42 | 0.24826
12.9 | 13 | 2099.21 | 0.24262
13 | 13.1 | 2100 | 0.23715
13.1 | 13.2 | 2100 | 0.23176
13.2 | 13.3 | 2100 | 0.22653
13.3 | 13.4 | 2100 | 0.22146
13.4 | 13.5 | 2100 | 0.21654
13.5 | 13.6 | 2100 | 0.21177
13.6 | 13.7 | 2100 | 0.20713
13.7 | 13.8 | 2100 | 0.20263
13.8 | 13.9 | 2100 | 0.19825
13.9 | 14 | 2100 | 0.194
14 | 14.1 | 2100 | 0.18988
14.1 | 14.2 | 2100 | 0.18587
14.2 | 14.3 | 2100 | 0.18197
14.3 | 14.4 | 2100 | 0.17818
14.4 | 14.5 | 2100 | 0.17449
14.5 | 14.6 | 2100 | 0.1709
14.6 | 14.7 | 2100 | 0.16742
14.7 | 14.8 | 2100 | 0.16402
14.8 | 14.9 | 2100 | 0.16072
14.9 | 15 | 2100 | 0.15751
15 | 15.1 | 2100 | 0.15438
15.1 | 15.2 | 2100 | 0.15133
15.2 | 15.3 | 2100 | 0.14836
15.3 | 15.4 | 2100 | 0.14547
15.4 | 15.5 | 2100 | 0.14266
15.5 | 15.6 | 2100 | 0.13991
15.6 | 15.7 | 2100 | 0.13724
15.7 | 15.8 | 2100 | 0.13463
15.8 | 15.9 | 2100 | 0.13209
15.9 | 16 | 2100 | 0.12962
16 | 16.1 | 2100 | 0.1272
16.1 | 16.2 | 2100 | 0.12485
16.2 | 16.3 | 2100 | 0.12255
16.3 | 16.4 | 2100 | 0.12031
16.4 | 16.5 | 2100 | 0.11812
16.5 | 16.6 | 2100 | 0.11599
16.6 | 16.7 | 2100 | 0.1139
16.7 | 16.8 | 2100 | 0.11187
16.8 | 16.9 | 2100 | 0.10988
16.9 | 17 | 2100 | 0.10794
17 | 17.1 | 2100 | 0.10605
17.1 | 17.2 | 2100 | 0.1042
17.2 | 17.3 | 2100 | 0.10239
17.3 | 17.4 | 2100 | 0.10063
17.4 | 17.5 | 2100 | 0.098903
17.5 | 17.6 | 2100 | 0.097217
17.6 | 17.7 | 2100 | 0.095569
17.7 | 17.8 | 2100 | 0.093959
17.8 | 17.9 | 2100 | 0.092384
17.9 | 18 | 2100 | 0.090844
18 | 18.1 | 2100 | 0.089338
18.1 | 18.2 | 2100 | 0.087866
18.2 | 18.3 | 2100 | 0.086425
18.3 | 18.4 | 2100 | 0.085016
18.4 | 18.5 | 2100 | 0.083638
18.5 | 18.6 | 2100 | 0.082289
18.6 | 18.7 | 2100 | 0.080969
18.7 | 18.8 | 2100 | 0.079677
18.8 | 18.9 | 2100 | 0.078412
18.9 | 19 | 2100 | 0.077174
19 | 19.1 | 2100 | 0.075962
19.1 | 19.2 | 2100 | 0.074775
19.2 | 19.3 | 2100 | 0.073613
19.3 | 19.4 | 2100 | 0.072474
19.4 | 19.5 | 2100 | 0.071359
19.5 | 19.6 | 2100 | 0.070267
19.6 | 19.7 | 2100 | 0.069197
19.7 | 19.8 | 2100 | 0.068149
19.8 | 19.9 | 2100 | 0.067121
19.9 | 20 | 2100 | 0.066115
20 | 25 | 0 | 0
25 | 50 | 0 | 0