## HANUMANTAPPA_MOD
Wind Speed From | Wind Speed To | Power (Kw) | Cp
0 | 1.2 | 0 | 0 | Turbine Make | Suzlon
1.2 | 1.3 | 0 | 0 | Turbine Type | S97
1.3 | 1.4 | 0 | 0 | Cut in Speed | 3.5
1.4 | 1.5 | 0 | 0 | Cut Out Speed | 20
1.5 | 1.6 | 0 | 0 | Rated Speed | 11
1.6 | 1.7 | 0 | 0 | Swept area | 7386
1.7 | 1.8 | 0 | 0 | Air Density | 1.0895
1.8 | 1.9 | 0 | 0
1.9 | 2 | 0 | 0
2 | 2.1 | 0 | 0
2.1 | 2.2 | 0 | 0
2.2 | 2.3 | 0 | 0
2.3 | 2.4 | 0 | 0
2.4 | 2.5 | 0 | 0
2.5 | 2.6 | 0 | 0
2.6 | 2.7 | 0 | 0
2.7 | 2.8 | 0 | 0
2.8 | 2.9 | 0 | 0
2.9 | 3 | 0 | 0
3 | 3.1 | 25.22 | 0.23215
3.1 | 3.2 | 35.12 | 0.293
3.2 | 3.3 | 49.25 | 0.37355
3.3 | 3.4 | 58.41 | 0.40396
3.4 | 3.5 | 68.12 | 0.43076
3.5 | 3.6 | 78.14 | 0.45296
3.6 | 3.7 | 86.12 | 0.45876
3.7 | 3.8 | 98.3763 | 0.4827
3.8 | 3.9 | 108.12 | 0.48972
3.9 | 4 | 122.9075 | 0.51497
4 | 4.1 | 134.8495 | 0.52368
4.1 | 4.2 | 146.0328 | 0.52661
4.2 | 4.3 | 159.3392 | 0.53453
4.3 | 4.4 | 173.125 | 0.54119
4.4 | 4.5 | 187.12 | 0.54595
4.5 | 4.6 | 201.11 | 0.54852
4.6 | 4.7 | 215.3743 | 0.54994
4.7 | 4.8 | 230.1513 | 0.55095
4.8 | 4.9 | 248.6011 | 0.55869
4.9 | 5 | 265.0928 | 0.56002
5 | 5.1 | 280 | 0.55673
5.1 | 5.2 | 296.23 | 0.55502
5.2 | 5.3 | 313.11 | 0.55345
5.3 | 5.4 | 330.0644 | 0.55102
5.4 | 5.5 | 348.12 | 0.54947
5.5 | 5.6 | 367.7335 | 0.54934
5.6 | 5.7 | 386.45 | 0.54692
5.7 | 5.8 | 406.12 | 0.54503
5.8 | 5.9 | 428.8949 | 0.54634
5.9 | 6 | 450.025 | 0.5446
6 | 6.1 | 472.4254 | 0.54359
6.1 | 6.2 | 492.9985 | 0.53982
6.2 | 6.3 | 518.1004 | 0.5403
6.3 | 6.4 | 537.9826 | 0.53474
6.4 | 6.5 | 560.9918 | 0.53188
6.5 | 6.6 | 585.3059 | 0.52971
6.6 | 6.7 | 613.0331 | 0.52996
6.7 | 6.8 | 635.7512 | 0.52536
6.8 | 6.9 | 661.1467 | 0.52259
6.9 | 7 | 686.7898 | 0.5196
7 | 7.1 | 714.5411 | 0.51776
7.1 | 7.2 | 741.1376 | 0.51466
7.2 | 7.3 | 768.8343 | 0.51195
7.3 | 7.4 | 796.6148 | 0.50895
7.4 | 7.5 | 829.2991 | 0.50864
7.5 | 7.6 | 859.4216 | 0.50631
7.6 | 7.7 | 892.1517 | 0.50512
7.7 | 7.8 | 923.1077 | 0.50254
7.8 | 7.9 | 953.1219 | 0.49918
7.9 | 8 | 986.6157 | 0.49735
8 | 8.1 | 1020.6322 | 0.49544
8.1 | 8.2 | 1051.9709 | 0.49197
8.2 | 8.3 | 1093.0719 | 0.49272
8.3 | 8.4 | 1126.4442 | 0.48963
8.4 | 8.5 | 1162.6351 | 0.48753
8.5 | 8.6 | 1193.7632 | 0.48312
8.6 | 8.7 | 1233.9543 | 0.48217
8.7 | 8.8 | 1270.4298 | 0.4795
8.8 | 8.9 | 1305.7741 | 0.47623
8.9 | 9 | 1341.6297 | 0.47299
9 | 9.1 | 1375.9993 | 0.46912
9.1 | 9.2 | 1416.9601 | 0.46733
9.2 | 9.3 | 1447.7131 | 0.46208
9.3 | 9.4 | 1484.4564 | 0.45868
9.4 | 9.5 | 1516.7666 | 0.45387
9.5 | 9.6 | 1551.3661 | 0.44971
9.6 | 9.7 | 1581.7477 | 0.44434
9.7 | 9.8 | 1620.8322 | 0.44138
9.8 | 9.9 | 1647.0077 | 0.43492
9.9 | 10 | 1684.1905 | 0.4314
10 | 10.1 | 1710.9743 | 0.42524
10.1 | 10.2 | 1744.5374 | 0.42083
10.2 | 10.3 | 1778.5774 | 0.41655
10.3 | 10.4 | 1808.6642 | 0.41138
10.4 | 10.5 | 1827.3748 | 0.40376
10.5 | 10.6 | 1858.1312 | 0.39893
10.6 | 10.7 | 1886.5849 | 0.39369
10.7 | 10.8 | 1906.2551 | 0.38674
10.8 | 10.9 | 1932.2846 | 0.38124
10.9 | 11 | 1951.3512 | 0.3745
11 | 11.1 | 1964.6104 | 0.36685
11.1 | 11.2 | 1984.8028 | 0.3607
11.2 | 11.3 | 1993.9842 | 0.35275
11.3 | 11.4 | 2008.5299 | 0.34597
11.4 | 11.5 | 2028.0123 | 0.34021
11.5 | 11.6 | 2036.7207 | 0.33284
11.6 | 11.7 | 2044.161 | 0.32549
11.7 | 11.8 | 2052.361 | 0.31849
11.8 | 11.9 | 2060.12 | 0.31163
11.9 | 12 | 2071.3637 | 0.3055
12 | 12.1 | 2075.89 | 0.29858
12.1 | 12.2 | 2080.7464 | 0.29192
12.2 | 12.3 | 2090.7519 | 0.28616
12.3 | 12.4 | 2095.4 | 0.27986
12.4 | 12.5 | 2100 | 0.27375
12.5 | 12.6 | 2100 | 0.26723
12.6 | 12.7 | 2100 | 0.26092
12.7 | 12.8 | 2100 | 0.2548
12.8 | 12.9 | 2100 | 0.24888
12.9 | 13 | 2100 | 0.24313
13 | 13.1 | 2100 | 0.23757
13.1 | 13.2 | 2100 | 0.23217
13.2 | 13.3 | 2100 | 0.22693
13.3 | 13.4 | 2100 | 0.22185
13.4 | 13.5 | 2100 | 0.21692
13.5 | 13.6 | 2100 | 0.21213
13.6 | 13.7 | 2100 | 0.20749
13.7 | 13.8 | 2100 | 0.20298
13.8 | 13.9 | 2100 | 0.1986
13.9 | 14 | 2100 | 0.19434
14 | 14.1 | 2100 | 0.19021
14.1 | 14.2 | 2100 | 0.18619
14.2 | 14.3 | 2100 | 0.18228
14.3 | 14.4 | 2100 | 0.17849
14.4 | 14.5 | 2100 | 0.17479
14.5 | 14.6 | 2100 | 0.1712
14.6 | 14.7 | 2100 | 0.16771
14.7 | 14.8 | 2100 | 0.16431
14.8 | 14.9 | 2100 | 0.161
14.9 | 15 | 2100 | 0.15778
15 | 15.1 | 2100 | 0.15465
15.1 | 15.2 | 2100 | 0.15159
15.2 | 15.3 | 2100 | 0.14862
15.3 | 15.4 | 2100 | 0.14573
15.4 | 15.5 | 2100 | 0.14291
15.5 | 15.6 | 2100 | 0.14016
15.6 | 15.7 | 2100 | 0.13748
15.7 | 15.8 | 2100 | 0.13487
15.8 | 15.9 | 2100 | 0.13232
15.9 | 16 | 2100 | 0.12984
16 | 16.1 | 2100 | 0.12742
16.1 | 16.2 | 2100 | 0.12506
16.2 | 16.3 | 2100 | 0.12276
16.3 | 16.4 | 2100 | 0.12052
16.4 | 16.5 | 2100 | 0.11833
16.5 | 16.6 | 2100 | 0.11619
16.6 | 16.7 | 2100 | 0.1141
16.7 | 16.8 | 2100 | 0.11206
16.8 | 16.9 | 2100 | 0.11007
16.9 | 17 | 2100 | 0.10813
17 | 17.1 | 2100 | 0.10623
17.1 | 17.2 | 2100 | 0.10438
17.2 | 17.3 | 2100 | 0.10257
17.3 | 17.4 | 2100 | 0.1008
17.4 | 17.5 | 2100 | 0.099075
17.5 | 17.6 | 2100 | 0.097386
17.6 | 17.7 | 2100 | 0.095736
17.7 | 17.8 | 2100 | 0.094122
17.8 | 17.9 | 2100 | 0.092545
17.9 | 18 | 2100 | 0.091003
18 | 18.1 | 2100 | 0.089494
18.1 | 18.2 | 2100 | 0.088019
18.2 | 18.3 | 2100 | 0.086576
18.3 | 18.4 | 2100 | 0.085165
18.4 | 18.5 | 2100 | 0.083784
18.5 | 18.6 | 2100 | 0.082432
18.6 | 18.7 | 2100 | 0.08111
18.7 | 18.8 | 2100 | 0.079816
18.8 | 18.9 | 2100 | 0.078549
18.9 | 19 | 2100 | 0.077309
19 | 19.1 | 2100 | 0.076094
19.1 | 19.2 | 2100 | 0.074905
19.2 | 19.3 | 2100 | 0.073741
19.3 | 19.4 | 2100 | 0.072601
19.4 | 19.5 | 2100 | 0.071484
19.5 | 19.6 | 2100 | 0.07039
19.6 | 19.7 | 2100 | 0.069318
19.7 | 19.8 | 2100 | 0.068268
19.8 | 19.9 | 2100 | 0.067238
19.9 | 20 | 2100 | 0.06623
20 | 25 | 0 | 0
25 | 50 | 0 | 0