## XXXX_STD
Wind Speed From | Wind Speed To | Power (Kw) | Cp
0 | 1.2 | 0 | 0 | Turbine Make | Suzlon
1.2 | 1.3 | 0 | 0 | Turbine Type | S97
1.3 | 1.4 | 0 | 0 | Cut in Speed | 3.5
1.4 | 1.5 | 0 | 0 | Cut Out Speed | 20
1.5 | 1.6 | 0 | 0 | Rated Speed | 11
1.6 | 1.7 | 0 | 0 | Swept area | 7386
1.7 | 1.8 | 0 | 0 | Air Density | 1.092
1.8 | 1.9 | 0 | 0
1.9 | 2 | 0 | 0
2 | 2.1 | 0 | 0
2.1 | 2.2 | 0 | 0
2.2 | 2.3 | 0 | 0
2.3 | 2.4 | 0 | 0
2.4 | 2.5 | 0 | 0
2.5 | 2.6 | 0 | 0
2.6 | 2.7 | 0 | 0
2.7 | 2.8 | 0 | 0
2.8 | 2.9 | 0 | 0
2.9 | 3 | 0 | 0
3 | 3.1 | 12.56 | 0.11535
3.1 | 3.2 | 28.9143 | 0.24067
3.2 | 3.3 | 41.82 | 0.31647
3.3 | 3.4 | 47.8071 | 0.32987
3.4 | 3.5 | 54.9036 | 0.34639
3.5 | 3.6 | 68.5495 | 0.39646
3.6 | 3.7 | 80.021 | 0.4253
3.7 | 3.8 | 89.5 | 0.43814
3.8 | 3.9 | 104.7246 | 0.47326
3.9 | 4 | 113.9736 | 0.47644
4 | 4.1 | 126.5112 | 0.49017
4.1 | 4.2 | 138.1682 | 0.49711
4.2 | 4.3 | 151.2857 | 0.50635
4.3 | 4.4 | 163.9714 | 0.5114
4.4 | 4.5 | 178.0039 | 0.51817
4.5 | 4.6 | 192.65 | 0.52424
4.6 | 4.7 | 207.6354 | 0.52896
4.7 | 4.8 | 222.5834 | 0.53161
4.8 | 4.9 | 236.2688 | 0.52976
4.9 | 5 | 251.0811 | 0.5292
5 | 5.1 | 267.4189 | 0.53049
5.1 | 5.2 | 284.8451 | 0.53247
5.2 | 5.3 | 303.1605 | 0.53464
5.3 | 5.4 | 316.746 | 0.52757
5.4 | 5.5 | 337.6402 | 0.53171
5.5 | 5.6 | 352.11 | 0.52479
5.6 | 5.7 | 373.4217 | 0.52727
5.7 | 5.8 | 389.0028 | 0.52087
5.8 | 5.9 | 410.0302 | 0.52111
5.9 | 6 | 431.7826 | 0.52132
6 | 6.1 | 450.9041 | 0.51764
6.1 | 6.2 | 471.0647 | 0.51462
6.2 | 6.3 | 489.8188 | 0.50963
6.3 | 6.4 | 512.8482 | 0.50859
6.4 | 6.5 | 535.1315 | 0.5062
6.5 | 6.6 | 555.4283 | 0.50152
6.6 | 6.7 | 580.4051 | 0.50061
6.7 | 6.8 | 599.4293 | 0.49421
6.8 | 6.9 | 625.979 | 0.49366
6.9 | 7 | 650.3587 | 0.49091
7 | 7.1 | 674.8784 | 0.4879
7.1 | 7.2 | 702.2335 | 0.48652
7.2 | 7.3 | 732.2952 | 0.4865
7.3 | 7.4 | 754.5457 | 0.48097
7.4 | 7.5 | 785.1208 | 0.48044
7.5 | 7.6 | 811.9461 | 0.47725
7.6 | 7.7 | 844.6471 | 0.47713
7.7 | 7.8 | 867.8693 | 0.47139
7.8 | 7.9 | 903.4497 | 0.47208
7.9 | 8 | 929.5157 | 0.46749
8 | 8.1 | 966.5549 | 0.46812
8.1 | 8.2 | 994.3056 | 0.46394
8.2 | 8.3 | 1030.526 | 0.46346
8.3 | 8.4 | 1063.1943 | 0.46108
8.4 | 8.5 | 1105.1073 | 0.46234
8.5 | 8.6 | 1133.5674 | 0.45771
8.6 | 8.7 | 1173.3736 | 0.45745
8.7 | 8.8 | 1216.1619 | 0.45796
8.8 | 8.9 | 1244.6021 | 0.45288
8.9 | 9 | 1283.7569 | 0.45156
9 | 9.1 | 1319.7303 | 0.44891
9.1 | 9.2 | 1356.0217 | 0.44621
9.2 | 9.3 | 1388.4978 | 0.44216
9.3 | 9.4 | 1428.8954 | 0.4405
9.4 | 9.5 | 1453.313 | 0.43388
9.5 | 9.6 | 1490.457 | 0.43107
9.6 | 9.7 | 1522.4403 | 0.4267
9.7 | 9.8 | 1561.9968 | 0.42439
9.8 | 9.9 | 1586.4585 | 0.41797
9.9 | 10 | 1625.7972 | 0.41549
10 | 10.1 | 1646.8525 | 0.40837
10.1 | 10.2 | 1682.6188 | 0.40497
10.2 | 10.3 | 1698.8164 | 0.39696
10.3 | 10.4 | 1751.7133 | 0.39751
10.4 | 10.5 | 1778.2093 | 0.392
10.5 | 10.6 | 1798.9191 | 0.38534
10.6 | 10.7 | 1831.7554 | 0.38137
10.7 | 10.8 | 1861.8702 | 0.37687
10.8 | 10.9 | 1871.0389 | 0.36831
10.9 | 11 | 1909.9649 | 0.36572
11 | 11.1 | 1938.6152 | 0.36117
11.1 | 11.2 | 1952.2202 | 0.35396
11.2 | 11.3 | 1978.0858 | 0.34913
11.3 | 11.4 | 1993.8537 | 0.34265
11.4 | 11.5 | 2025.9065 | 0.33908
11.5 | 11.6 | 2023.1221 | 0.32986
11.6 | 11.7 | 2027.6281 | 0.32212
11.7 | 11.8 | 2055.8831 | 0.3183
11.8 | 11.9 | 2062.0468 | 0.31121
11.9 | 12 | 2073.0151 | 0.30504
12 | 12.1 | 2071.4436 | 0.29725
12.1 | 12.2 | 2101.38 | 0.29413
12.2 | 12.3 | 2084.9226 | 0.28471
12.3 | 12.4 | 2097 | 0.27944
12.4 | 12.5 | 2097 | 0.27273
12.5 | 12.6 | 2097 | 0.26624
12.6 | 12.7 | 2097 | 0.25995
12.7 | 12.8 | 2097 | 0.25385
12.8 | 12.9 | 2097 | 0.24795
12.9 | 13 | 2097 | 0.24223
13 | 13.1 | 2097 | 0.23668
13.1 | 13.2 | 2097 | 0.2313
13.2 | 13.3 | 2097 | 0.22609
13.3 | 13.4 | 2097 | 0.22103
13.4 | 13.5 | 2097 | 0.21611
13.5 | 13.6 | 2097 | 0.21135
13.6 | 13.7 | 2097 | 0.20672
13.7 | 13.8 | 2097 | 0.20222
13.8 | 13.9 | 2097 | 0.19786
13.9 | 14 | 2097 | 0.19362
14 | 14.1 | 2097 | 0.1895
14.1 | 14.2 | 2097 | 0.1855
14.2 | 14.3 | 2097 | 0.18161
14.3 | 14.4 | 2097 | 0.17782
14.4 | 14.5 | 2097 | 0.17414
14.5 | 14.6 | 2097 | 0.17057
14.6 | 14.7 | 2097 | 0.16709
14.7 | 14.8 | 2097 | 0.1637
14.8 | 14.9 | 2097 | 0.1604
14.9 | 15 | 2097 | 0.15719
15 | 15.1 | 2097 | 0.15407
15.1 | 15.2 | 2097 | 0.15103
15.2 | 15.3 | 2097 | 0.14807
15.3 | 15.4 | 2097 | 0.14519
15.4 | 15.5 | 2097 | 0.14238
15.5 | 15.6 | 2097 | 0.13964
15.6 | 15.7 | 2097 | 0.13697
15.7 | 15.8 | 2097 | 0.13437
15.8 | 15.9 | 2097 | 0.13183
15.9 | 16 | 2097 | 0.12936
16 | 16.1 | 2097 | 0.12695
16.1 | 16.2 | 2097 | 0.1246
16.2 | 16.3 | 2097 | 0.12231
16.3 | 16.4 | 2097 | 0.12007
16.4 | 16.5 | 2097 | 0.11789
16.5 | 16.6 | 2097 | 0.11576
16.6 | 16.7 | 2097 | 0.11368
16.7 | 16.8 | 2097 | 0.11165
16.8 | 16.9 | 2097 | 0.10967
16.9 | 17 | 2097 | 0.10773
17 | 17.1 | 2097 | 0.10584
17.1 | 17.2 | 2097 | 0.10399
17.2 | 17.3 | 2097 | 0.10219
17.3 | 17.4 | 2097 | 0.10043
17.4 | 17.5 | 2097 | 0.098707
17.5 | 17.6 | 2097 | 0.097025
17.6 | 17.7 | 2097 | 0.09538
17.7 | 17.8 | 2097 | 0.093773
17.8 | 17.9 | 2097 | 0.092201
17.9 | 18 | 2097 | 0.090665
18 | 18.1 | 2097 | 0.089162
18.1 | 18.2 | 2097 | 0.087692
18.2 | 18.3 | 2097 | 0.086255
18.3 | 18.4 | 2097 | 0.084848
18.4 | 18.5 | 2097 | 0.083472
18.5 | 18.6 | 2097 | 0.082126
18.6 | 18.7 | 2097 | 0.080809
18.7 | 18.8 | 2097 | 0.079519
18.8 | 18.9 | 2097 | 0.078257
18.9 | 19 | 2097 | 0.077021
19 | 19.1 | 2097 | 0.075812
19.1 | 19.2 | 2097 | 0.074627
19.2 | 19.3 | 2097 | 0.073467
19.3 | 19.4 | 2097 | 0.072331
19.4 | 19.5 | 2097 | 0.071218
19.5 | 19.6 | 2097 | 0.070128
19.6 | 19.7 | 2097 | 0.06906
19.7 | 19.8 | 2097 | 0.068014
19.8 | 19.9 | 2097 | 0.066989
19.9 | 20 | 2097 | 0.065984
20 | 25 | 0 | 0
25 | 50 | 0 | 0