## HANUMANTAPPA_MOD
Wind Speed From | Wind Speed To | Power (Kw) | Cp
0 | 1.2 | 0 | 0 | Turbine Make | Suzlon
1.2 | 1.3 | 0 | 0 | Turbine Type | S97
1.3 | 1.4 | 0 | 0 | Cut in Speed | 3.5
1.4 | 1.5 | 0 | 0 | Cut Out Speed | 20
1.5 | 1.6 | 0 | 0 | Rated Speed | 11
1.6 | 1.7 | 0 | 0 | Swept area | 7386
1.7 | 1.8 | 0 | 0 | Air Density | 1.093
1.8 | 1.9 | 0 | 0
1.9 | 2 | 0 | 0
2 | 2.1 | 0 | 0
2.1 | 2.2 | 0 | 0
2.2 | 2.3 | 0 | 0
2.3 | 2.4 | 0 | 0
2.4 | 2.5 | 0 | 0
2.5 | 2.6 | 0 | 0
2.6 | 2.7 | 1.89 | 0.02668
2.7 | 2.8 | 4.98 | 0.062773
2.8 | 2.9 | 8.34 | 0.09426
2.9 | 3 | 12.75 | 0.1297
3 | 3.1 | 17.46 | 0.16044
3.1 | 3.2 | 21.346 | 0.17777
3.2 | 3.3 | 26.48 | 0.2005
3.3 | 3.4 | 33.76 | 0.23308
3.4 | 3.5 | 42.19 | 0.26632
3.5 | 3.6 | 50.45 | 0.29194
3.6 | 3.7 | 61.28 | 0.32587
3.7 | 3.8 | 72.61 | 0.35565
3.8 | 3.9 | 83.15 | 0.37597
3.9 | 4 | 90.45 | 0.37831
4 | 4.1 | 102.35 | 0.39678
4.1 | 4.2 | 115.84 | 0.41701
4.2 | 4.3 | 129.04 | 0.43213
4.3 | 4.4 | 140.31 | 0.43784
4.4 | 4.5 | 158.37 | 0.46127
4.5 | 4.6 | 171.43 | 0.46675
4.6 | 4.7 | 189.03 | 0.48183
4.7 | 4.8 | 204.79 | 0.48939
4.8 | 4.9 | 219.33 | 0.49205
4.9 | 5 | 235.42 | 0.49647
5 | 5.1 | 255.03 | 0.5062
5.1 | 5.2 | 270.49 | 0.50591
5.2 | 5.3 | 287.23 | 0.50682
5.3 | 5.4 | 304.61 | 0.50764
5.4 | 5.5 | 322.94 | 0.50884
5.5 | 5.6 | 341.02 | 0.50854
5.6 | 5.7 | 360.49 | 0.50929
5.7 | 5.8 | 380.14 | 0.50928
5.8 | 5.9 | 401.37 | 0.51038
5.9 | 6 | 422.12 | 0.50994
6 | 6.1 | 448.658 | 0.51535
6.1 | 6.2 | 472.15 | 0.51609
6.2 | 6.3 | 495.43 | 0.51576
6.3 | 6.4 | 520.3728 | 0.51633
6.4 | 6.5 | 538.5433 | 0.5097
6.5 | 6.6 | 563.5936 | 0.50917
6.6 | 6.7 | 589.1103 | 0.5084
6.7 | 6.8 | 614.7162 | 0.50709
6.8 | 6.9 | 639.2964 | 0.50444
6.9 | 7 | 661.8814 | 0.49988
7 | 7.1 | 686.2089 | 0.49636
7.1 | 7.2 | 712.4922 | 0.4939
7.2 | 7.3 | 742.1494 | 0.49332
7.3 | 7.4 | 771.6214 | 0.49212
7.4 | 7.5 | 799.7974 | 0.48969
7.5 | 7.6 | 831.1701 | 0.48881
7.6 | 7.7 | 857.2615 | 0.48452
7.7 | 7.8 | 892.298 | 0.48492
7.8 | 7.9 | 916.7919 | 0.47932
7.9 | 8 | 955.7139 | 0.48093
8 | 8.1 | 988.3367 | 0.47893
8.1 | 8.2 | 1028.6489 | 0.48023
8.2 | 8.3 | 1062.7323 | 0.47821
8.3 | 8.4 | 1092.9462 | 0.47424
8.4 | 8.5 | 1132.6089 | 0.47411
8.5 | 8.6 | 1170.7409 | 0.47298
8.6 | 8.7 | 1202.1022 | 0.4689
8.7 | 8.8 | 1237.6439 | 0.46631
8.8 | 8.9 | 1278.9199 | 0.46562
8.9 | 9 | 1315.7038 | 0.46305
9 | 9.1 | 1355.5244 | 0.46134
9.1 | 9.2 | 1394.6545 | 0.45918
9.2 | 9.3 | 1431.2822 | 0.45604
9.3 | 9.4 | 1467.9113 | 0.45278
9.4 | 9.5 | 1504.086 | 0.44929
9.5 | 9.6 | 1538.6778 | 0.44526
9.6 | 9.7 | 1574.2177 | 0.44146
9.7 | 9.8 | 1600.6773 | 0.43514
9.8 | 9.9 | 1643.0932 | 0.43313
9.9 | 10 | 1677.538 | 0.42895
10 | 10.1 | 1715.287 | 0.42557
10.1 | 10.2 | 1738.3262 | 0.4186
10.2 | 10.3 | 1770.3835 | 0.41391
10.3 | 10.4 | 1800.07 | 0.40871
10.4 | 10.5 | 1832.8884 | 0.40427
10.5 | 10.6 | 1860.253 | 0.3987
10.6 | 10.7 | 1879.9427 | 0.39162
10.7 | 10.8 | 1902.976 | 0.38541
10.8 | 10.9 | 1938.4247 | 0.38178
10.9 | 11 | 1962.2067 | 0.37593
11 | 11.1 | 1980.951 | 0.36926
11.1 | 11.2 | 1991.4186 | 0.36127
11.2 | 11.3 | 2006.6737 | 0.35437
11.3 | 11.4 | 2031.3194 | 0.34928
11.4 | 11.5 | 2019.1476 | 0.33814
11.5 | 11.6 | 2046.828 | 0.33391
11.6 | 11.7 | 2053.6297 | 0.32643
11.7 | 11.8 | 2060.71 | 0.31922
11.8 | 11.9 | 2070.2457 | 0.31262
11.9 | 12 | 2079.813 | 0.30621
12 | 12.1 | 2089.8117 | 0.30005
12.1 | 12.2 | 2090.0385 | 0.29271
12.2 | 12.3 | 2094.2 | 0.28614
12.3 | 12.4 | 2093.8892 | 0.27917
12.4 | 12.5 | 2100 | 0.27327
12.5 | 12.6 | 2100 | 0.26676
12.6 | 12.7 | 2100 | 0.26046
12.7 | 12.8 | 2100 | 0.25436
12.8 | 12.9 | 2100 | 0.24844
12.9 | 13 | 2100 | 0.24271
13 | 13.1 | 2100 | 0.23715
13.1 | 13.2 | 2100 | 0.23176
13.2 | 13.3 | 2100 | 0.22653
13.3 | 13.4 | 2100 | 0.22146
13.4 | 13.5 | 2100 | 0.21654
13.5 | 13.6 | 2100 | 0.21177
13.6 | 13.7 | 2100 | 0.20713
13.7 | 13.8 | 2100 | 0.20263
13.8 | 13.9 | 2100 | 0.19825
13.9 | 14 | 2100 | 0.194
14 | 14.1 | 2100 | 0.18988
14.1 | 14.2 | 2100 | 0.18587
14.2 | 14.3 | 2100 | 0.18197
14.3 | 14.4 | 2100 | 0.17818
14.4 | 14.5 | 2100 | 0.17449
14.5 | 14.6 | 2100 | 0.1709
14.6 | 14.7 | 2100 | 0.16742
14.7 | 14.8 | 2100 | 0.16402
14.8 | 14.9 | 2100 | 0.16072
14.9 | 15 | 2100 | 0.15751
15 | 15.1 | 2100 | 0.15438
15.1 | 15.2 | 2100 | 0.15133
15.2 | 15.3 | 2100 | 0.14836
15.3 | 15.4 | 2100 | 0.14547
15.4 | 15.5 | 2100 | 0.14266
15.5 | 15.6 | 2100 | 0.13991
15.6 | 15.7 | 2100 | 0.13724
15.7 | 15.8 | 2100 | 0.13463
15.8 | 15.9 | 2100 | 0.13209
15.9 | 16 | 2100 | 0.12962
16 | 16.1 | 2100 | 0.1272
16.1 | 16.2 | 2100 | 0.12485
16.2 | 16.3 | 2100 | 0.12255
16.3 | 16.4 | 2100 | 0.12031
16.4 | 16.5 | 2100 | 0.11812
16.5 | 16.6 | 2100 | 0.11599
16.6 | 16.7 | 2100 | 0.1139
16.7 | 16.8 | 2100 | 0.11187
16.8 | 16.9 | 2100 | 0.10988
16.9 | 17 | 2100 | 0.10794
17 | 17.1 | 2100 | 0.10605
17.1 | 17.2 | 2100 | 0.1042
17.2 | 17.3 | 2100 | 0.10239
17.3 | 17.4 | 2100 | 0.10063
17.4 | 17.5 | 2100 | 0.098903
17.5 | 17.6 | 2100 | 0.097217
17.6 | 17.7 | 2100 | 0.095569
17.7 | 17.8 | 2100 | 0.093959
17.8 | 17.9 | 2100 | 0.092384
17.9 | 18 | 2100 | 0.090844
18 | 18.1 | 2100 | 0.089338
18.1 | 18.2 | 2100 | 0.087866
18.2 | 18.3 | 2100 | 0.086425
18.3 | 18.4 | 2100 | 0.085016
18.4 | 18.5 | 2100 | 0.083638
18.5 | 18.6 | 2100 | 0.082289
18.6 | 18.7 | 2100 | 0.080969
18.7 | 18.8 | 2100 | 0.079677
18.8 | 18.9 | 2100 | 0.078412
18.9 | 19 | 2100 | 0.077174
19 | 19.1 | 2100 | 0.075962
19.1 | 19.2 | 2100 | 0.074775
19.2 | 19.3 | 2100 | 0.073613
19.3 | 19.4 | 2100 | 0.072474
19.4 | 19.5 | 2100 | 0.071359
19.5 | 19.6 | 2100 | 0.070267
19.6 | 19.7 | 2100 | 0.069197
19.7 | 19.8 | 2100 | 0.068149
19.8 | 19.9 | 2100 | 0.067121
19.9 | 20 | 2100 | 0.066115
20 | 25 | 0 | 0
25 | 50 | 0 | 0