## XXXX_STD
Wind Speed From | Wind Speed To | Power (Kw) | Cp
0 | 1.2 | 0 | 0 | Turbine Make | Suzlon
1.2 | 1.3 | 0 | 0 | Turbine Type | S97
1.3 | 1.4 | 0 | 0 | Cut in Speed | 3.5
1.4 | 1.5 | 0 | 0 | Cut Out Speed | 20
1.5 | 1.6 | 0 | 0 | Rated Speed | 11
1.6 | 1.7 | 0 | 0 | Swept area | 7386
1.7 | 1.8 | 0 | 0 | Air Density | 1.0989
1.8 | 1.9 | 0 | 0
1.9 | 2 | 0 | 0
2 | 2.1 | 0 | 0
2.1 | 2.2 | 0 | 0
2.2 | 2.3 | 0 | 0
2.3 | 2.4 | 0 | 0
2.4 | 2.5 | 0 | 0
2.5 | 2.6 | 4.64 | 0.073177
2.6 | 2.7 | 6.1814 | 0.086665
2.7 | 2.8 | 7.7256 | 0.09672
2.8 | 2.9 | 9.17 | 0.10294
2.9 | 3 | 11.45 | 0.11569
3 | 3.1 | 14.25 | 0.13006
3.1 | 3.2 | 16.6828 | 0.13799
3.2 | 3.3 | 21.8525 | 0.16433
3.3 | 3.4 | 28.4714 | 0.19523
3.4 | 3.5 | 37.2394 | 0.23348
3.5 | 3.6 | 46.2937 | 0.26607
3.6 | 3.7 | 58.5643 | 0.30932
3.7 | 3.8 | 69.9871 | 0.34048
3.8 | 3.9 | 82.9291 | 0.37242
3.9 | 4 | 95.3785 | 0.39622
4 | 4.1 | 109.6212 | 0.42208
4.1 | 4.2 | 120.7649 | 0.43178
4.2 | 4.3 | 136.3391 | 0.45347
4.3 | 4.4 | 148.3365 | 0.45975
4.4 | 4.5 | 165.2041 | 0.4779
4.5 | 4.6 | 181.1749 | 0.48994
4.6 | 4.7 | 196.39 | 0.49719
4.7 | 4.8 | 211.65 | 0.50235
4.8 | 4.9 | 227.59 | 0.50712
4.9 | 5 | 241.8205 | 0.5065
5 | 5.1 | 258.59 | 0.50978
5.1 | 5.2 | 273.14 | 0.5074
5.2 | 5.3 | 289.428 | 0.50723
5.3 | 5.4 | 304.9814 | 0.50481
5.4 | 5.5 | 322.2078 | 0.50424
5.5 | 5.6 | 339.65 | 0.50306
5.6 | 5.7 | 358.0984 | 0.50248
5.7 | 5.8 | 374.9896 | 0.49897
5.8 | 5.9 | 391.69 | 0.49469
5.9 | 6 | 411.6737 | 0.49394
6 | 6.1 | 431.25 | 0.49199
6.1 | 6.2 | 451.5353 | 0.49021
6.2 | 6.3 | 471.2809 | 0.48729
6.3 | 6.4 | 491.7862 | 0.48466
6.4 | 6.5 | 514.66 | 0.48379
6.5 | 6.6 | 538.46 | 0.48316
6.6 | 6.7 | 562.39 | 0.48204
6.7 | 6.8 | 587.3632 | 0.48124
6.8 | 6.9 | 612.39 | 0.47993
6.9 | 7 | 638.25 | 0.47876
7 | 7.1 | 666.54 | 0.47886
7.1 | 7.2 | 694.21 | 0.47796
7.2 | 7.3 | 722.47 | 0.47698
7.3 | 7.4 | 751.02 | 0.47573
7.4 | 7.5 | 782.25 | 0.4757
7.5 | 7.6 | 812.39 | 0.47453
7.6 | 7.7 | 844.23 | 0.47391
7.7 | 7.8 | 875.39 | 0.47251
7.8 | 7.9 | 908.25 | 0.47163
7.9 | 8 | 942.34 | 0.47098
8 | 8.1 | 975.59 | 0.46954
8.1 | 8.2 | 1011.45 | 0.46899
8.2 | 8.3 | 1044.57 | 0.46685
8.3 | 8.4 | 1080.25 | 0.46555
8.4 | 8.5 | 1118.11 | 0.46486
8.5 | 8.6 | 1156.87 | 0.4642
8.6 | 8.7 | 1194.58 | 0.46281
8.7 | 8.8 | 1229.68 | 0.46016
8.8 | 8.9 | 1265.132 | 0.45747
8.9 | 9 | 1304.25 | 0.4559
9 | 9.1 | 1343.58 | 0.45417
9.1 | 9.2 | 1385.24 | 0.45298
9.2 | 9.3 | 1429.66 | 0.45243
9.3 | 9.4 | 1471.1462 | 0.4507
9.4 | 9.5 | 1512.03 | 0.4486
9.5 | 9.6 | 1548.62 | 0.44509
9.6 | 9.7 | 1584.33 | 0.44128
9.7 | 9.8 | 1603.68 | 0.43299
9.8 | 9.9 | 1636.69 | 0.42852
9.9 | 10 | 1674.4043 | 0.42524
10 | 10.1 | 1712.35 | 0.42196
10.1 | 10.2 | 1745.63 | 0.41751
10.2 | 10.3 | 1768.8043 | 0.41073
10.3 | 10.4 | 1810.3423 | 0.40825
10.4 | 10.5 | 1816.4784 | 0.39793
10.5 | 10.6 | 1862.8137 | 0.39653
10.6 | 10.7 | 1879.5296 | 0.38887
10.7 | 10.8 | 1900.2024 | 0.38223
10.8 | 10.9 | 1908.7101 | 0.37338
10.9 | 11 | 1945.3897 | 0.37017
11 | 11.1 | 1951.3466 | 0.36127
11.1 | 11.2 | 1989.9102 | 0.35854
11.2 | 11.3 | 2002.36 | 0.35121
11.3 | 11.4 | 2017.5191 | 0.34456
11.4 | 11.5 | 2018.7907 | 0.33578
11.5 | 11.6 | 2029.9835 | 0.32891
11.6 | 11.7 | 2043.491 | 0.32261
11.7 | 11.8 | 2057.4865 | 0.31656
11.8 | 11.9 | 2067 | 0.31001
11.9 | 12 | 2085 | 0.30489
12 | 12.1 | 2100 | 0.29947
12.1 | 12.2 | 2100 | 0.29211
12.2 | 12.3 | 2100 | 0.28498
12.3 | 12.4 | 2100 | 0.27809
12.4 | 12.5 | 2100 | 0.27141
12.5 | 12.6 | 2100 | 0.26495
12.6 | 12.7 | 2100 | 0.25869
12.7 | 12.8 | 2100 | 0.25263
12.8 | 12.9 | 2100 | 0.24676
12.9 | 13 | 2100 | 0.24106
13 | 13.1 | 2100 | 0.23554
13.1 | 13.2 | 2100 | 0.23019
13.2 | 13.3 | 2100 | 0.225
13.3 | 13.4 | 2100 | 0.21996
13.4 | 13.5 | 2100 | 0.21507
13.5 | 13.6 | 2100 | 0.21033
13.6 | 13.7 | 2100 | 0.20572
13.7 | 13.8 | 2100 | 0.20125
13.8 | 13.9 | 2100 | 0.19691
13.9 | 14 | 2100 | 0.19269
14 | 14.1 | 2100 | 0.18859
14.1 | 14.2 | 2100 | 0.1846
14.2 | 14.3 | 2100 | 0.18073
14.3 | 14.4 | 2100 | 0.17697
14.4 | 14.5 | 2100 | 0.1733
14.5 | 14.6 | 2100 | 0.16974
14.6 | 14.7 | 2100 | 0.16628
14.7 | 14.8 | 2100 | 0.16291
14.8 | 14.9 | 2100 | 0.15963
14.9 | 15 | 2100 | 0.15644
15 | 15.1 | 2100 | 0.15333
15.1 | 15.2 | 2100 | 0.1503
15.2 | 15.3 | 2100 | 0.14736
15.3 | 15.4 | 2100 | 0.14449
15.4 | 15.5 | 2100 | 0.14169
15.5 | 15.6 | 2100 | 0.13896
15.6 | 15.7 | 2100 | 0.13631
15.7 | 15.8 | 2100 | 0.13372
15.8 | 15.9 | 2100 | 0.1312
15.9 | 16 | 2100 | 0.12874
16 | 16.1 | 2100 | 0.12634
16.1 | 16.2 | 2100 | 0.124
16.2 | 16.3 | 2100 | 0.12172
16.3 | 16.4 | 2100 | 0.11949
16.4 | 16.5 | 2100 | 0.11732
16.5 | 16.6 | 2100 | 0.1152
16.6 | 16.7 | 2100 | 0.11313
16.7 | 16.8 | 2100 | 0.11111
16.8 | 16.9 | 2100 | 0.10914
16.9 | 17 | 2100 | 0.10721
17 | 17.1 | 2100 | 0.10533
17.1 | 17.2 | 2100 | 0.10349
17.2 | 17.3 | 2100 | 0.1017
17.3 | 17.4 | 2100 | 0.099945
17.4 | 17.5 | 2100 | 0.098231
17.5 | 17.6 | 2100 | 0.096557
17.6 | 17.7 | 2100 | 0.09492
17.7 | 17.8 | 2100 | 0.093321
17.8 | 17.9 | 2100 | 0.091757
17.9 | 18 | 2100 | 0.090227
18 | 18.1 | 2100 | 0.088732
18.1 | 18.2 | 2100 | 0.087269
18.2 | 18.3 | 2100 | 0.085839
18.3 | 18.4 | 2100 | 0.084439
18.4 | 18.5 | 2100 | 0.08307
18.5 | 18.6 | 2100 | 0.08173
18.6 | 18.7 | 2100 | 0.080419
18.7 | 18.8 | 2100 | 0.079136
18.8 | 18.9 | 2100 | 0.07788
18.9 | 19 | 2100 | 0.07665
19 | 19.1 | 2100 | 0.075446
19.1 | 19.2 | 2100 | 0.074267
19.2 | 19.3 | 2100 | 0.073113
19.3 | 19.4 | 2100 | 0.071982
19.4 | 19.5 | 2100 | 0.070875
19.5 | 19.6 | 2100 | 0.06979
19.6 | 19.7 | 2100 | 0.068727
19.7 | 19.8 | 2100 | 0.067686
19.8 | 19.9 | 2100 | 0.066666
19.9 | 20 | 2100 | 0.065666
20 | 25 | 0 | 0
25 | 50 | 0 | 0