## HANUMANTAPPA_MOD
Wind Speed From | Wind Speed To | Power (Kw) | Cp
0 | 1.2 | 0 | 0 | Turbine Make | Suzlon
1.2 | 1.3 | 0 | 0 | Turbine Type | S97
1.3 | 1.4 | 0 | 0 | Cut in Speed | 3.5
1.4 | 1.5 | 0 | 0 | Cut Out Speed | 20
1.5 | 1.6 | 0 | 0 | Rated Speed | 11
1.6 | 1.7 | 0 | 0 | Swept area | 7386
1.7 | 1.8 | 0 | 0 | Air Density | 1.1038
1.8 | 1.9 | 0 | 0
1.9 | 2 | 0 | 0
2 | 2.1 | 0 | 0
2.1 | 2.2 | 0 | 0
2.2 | 2.3 | 0 | 0
2.3 | 2.4 | 0 | 0
2.4 | 2.5 | 0 | 0
2.5 | 2.6 | 0 | 0
2.6 | 2.7 | 2.05 | 0.028613
2.7 | 2.8 | 5.02 | 0.062567
2.8 | 2.9 | 8.36 | 0.093425
2.9 | 3 | 12.32 | 0.12392
3 | 3.1 | 17.87 | 0.16236
3.1 | 3.2 | 22.23 | 0.18306
3.2 | 3.3 | 29.19 | 0.21853
3.3 | 3.4 | 37.08 | 0.25312
3.4 | 3.5 | 48.7023 | 0.30398
3.5 | 3.6 | 56.0939 | 0.32095
3.6 | 3.7 | 64.0292 | 0.33667
3.7 | 3.8 | 76.0909 | 0.36852
3.8 | 3.9 | 85.0716 | 0.38033
3.9 | 4 | 101.1939 | 0.4185
4 | 4.1 | 110.5205 | 0.42364
4.1 | 4.2 | 124.4564 | 0.44299
4.2 | 4.3 | 137.0168 | 0.45369
4.3 | 4.4 | 149.5015 | 0.46129
4.4 | 4.5 | 163.3993 | 0.47057
4.5 | 4.6 | 177.9265 | 0.479
4.6 | 4.7 | 192.7821 | 0.48587
4.7 | 4.8 | 206.7216 | 0.48845
4.8 | 4.9 | 222.449 | 0.49344
4.9 | 5 | 237.7958 | 0.49585
5 | 5.1 | 253.9298 | 0.49835
5.1 | 5.2 | 269.4826 | 0.49837
5.2 | 5.3 | 285.2308 | 0.49764
5.3 | 5.4 | 300.6017 | 0.49533
5.4 | 5.5 | 318.3666 | 0.49599
5.5 | 5.6 | 334.4174 | 0.4931
5.6 | 5.7 | 350.3234 | 0.48937
5.7 | 5.8 | 368.8592 | 0.48861
5.8 | 5.9 | 385.5949 | 0.48482
5.9 | 6 | 405.1887 | 0.48398
6 | 6.1 | 422.8947 | 0.4803
6.1 | 6.2 | 442.802 | 0.47858
6.2 | 6.3 | 462.1973 | 0.47575
6.3 | 6.4 | 483.4138 | 0.47427
6.4 | 6.5 | 505.4213 | 0.47298
6.5 | 6.6 | 525.7134 | 0.46961
6.6 | 6.7 | 545.7077 | 0.46565
6.7 | 6.8 | 566.2238 | 0.46184
6.8 | 6.9 | 585.096 | 0.45649
6.9 | 7 | 608.6409 | 0.45451
7 | 7.1 | 634.3324 | 0.45368
7.1 | 7.2 | 654.8725 | 0.44886
7.2 | 7.3 | 682.323 | 0.44846
7.3 | 7.4 | 704.9101 | 0.44452
7.4 | 7.5 | 727.3635 | 0.44034
7.5 | 7.6 | 750.1059 | 0.43618
7.6 | 7.7 | 783.024 | 0.43759
7.7 | 7.8 | 804.2697 | 0.43218
7.8 | 7.9 | 832.726 | 0.43048
7.9 | 8 | 858.3016 | 0.42706
8 | 8.1 | 887.3897 | 0.42518
8.1 | 8.2 | 916.0275 | 0.42285
8.2 | 8.3 | 954.5633 | 0.42471
8.3 | 8.4 | 983.6106 | 0.42201
8.4 | 8.5 | 1004.7478 | 0.41586
8.5 | 8.6 | 1050.0807 | 0.41947
8.6 | 8.7 | 1080.7806 | 0.41684
8.7 | 8.8 | 1116.4903 | 0.41594
8.8 | 8.9 | 1139.6796 | 0.41027
8.9 | 9 | 1185.808 | 0.41264
9 | 9.1 | 1212.4922 | 0.40802
9.1 | 9.2 | 1245.6418 | 0.40551
9.2 | 9.3 | 1279.7464 | 0.40317
9.3 | 9.4 | 1318.2657 | 0.40205
9.4 | 9.5 | 1334.5111 | 0.39416
9.5 | 9.6 | 1373.3935 | 0.39297
9.6 | 9.7 | 1402.9038 | 0.389
9.7 | 9.8 | 1445.4067 | 0.38851
9.8 | 9.9 | 1467.1306 | 0.3824
9.9 | 10 | 1478.899 | 0.37391
10 | 10.1 | 1519.9506 | 0.37287
10.1 | 10.2 | 1553.0063 | 0.36978
10.2 | 10.3 | 1578.7059 | 0.36495
10.3 | 10.4 | 1623.7189 | 0.36453
10.4 | 10.5 | 1660.5022 | 0.36213
10.5 | 10.6 | 1694.5895 | 0.35911
10.6 | 10.7 | 1717.5574 | 0.35377
10.7 | 10.8 | 1752.3095 | 0.35091
10.8 | 10.9 | 1781.8018 | 0.34699
10.9 | 11 | 1816.5156 | 0.3441
11 | 11.1 | 1845.2407 | 0.3401
11.1 | 11.2 | 1894.0633 | 0.33975
11.2 | 11.3 | 1948.945 | 0.34031
11.3 | 11.4 | 1980.8 | 0.33677
11.4 | 11.5 | 1976.5571 | 0.32728
11.5 | 11.6 | 2011.8125 | 0.32451
11.6 | 11.7 | 2031 | 0.3192
11.7 | 11.8 | 2045 | 0.31323
11.8 | 11.9 | 2055 | 0.30683
11.9 | 12 | 2065 | 0.30061
12 | 12.1 | 2075 | 0.29458
12.1 | 12.2 | 2085 | 0.28872
12.2 | 12.3 | 2094 | 0.2829
12.3 | 12.4 | 2100 | 0.27684
12.4 | 12.5 | 2100 | 0.2702
12.5 | 12.6 | 2100 | 0.26377
12.6 | 12.7 | 2100 | 0.25754
12.7 | 12.8 | 2100 | 0.2515
12.8 | 12.9 | 2100 | 0.24565
12.9 | 13 | 2100 | 0.23998
13 | 13.1 | 2100 | 0.23449
13.1 | 13.2 | 2100 | 0.22916
13.2 | 13.3 | 2100 | 0.22399
13.3 | 13.4 | 2100 | 0.21898
13.4 | 13.5 | 2100 | 0.21411
13.5 | 13.6 | 2100 | 0.20939
13.6 | 13.7 | 2100 | 0.2048
13.7 | 13.8 | 2100 | 0.20035
13.8 | 13.9 | 2100 | 0.19603
13.9 | 14 | 2100 | 0.19182
14 | 14.1 | 2100 | 0.18774
14.1 | 14.2 | 2100 | 0.18378
14.2 | 14.3 | 2100 | 0.17992
14.3 | 14.4 | 2100 | 0.17617
14.4 | 14.5 | 2100 | 0.17253
14.5 | 14.6 | 2100 | 0.16898
14.6 | 14.7 | 2100 | 0.16554
14.7 | 14.8 | 2100 | 0.16218
14.8 | 14.9 | 2100 | 0.15891
14.9 | 15 | 2100 | 0.15574
15 | 15.1 | 2100 | 0.15264
15.1 | 15.2 | 2100 | 0.14963
15.2 | 15.3 | 2100 | 0.1467
15.3 | 15.4 | 2100 | 0.14384
15.4 | 15.5 | 2100 | 0.14105
15.5 | 15.6 | 2100 | 0.13834
15.6 | 15.7 | 2100 | 0.1357
15.7 | 15.8 | 2100 | 0.13312
15.8 | 15.9 | 2100 | 0.13061
15.9 | 16 | 2100 | 0.12816
16 | 16.1 | 2100 | 0.12577
16.1 | 16.2 | 2100 | 0.12344
16.2 | 16.3 | 2100 | 0.12117
16.3 | 16.4 | 2100 | 0.11896
16.4 | 16.5 | 2100 | 0.11679
16.5 | 16.6 | 2100 | 0.11468
16.6 | 16.7 | 2100 | 0.11262
16.7 | 16.8 | 2100 | 0.11061
16.8 | 16.9 | 2100 | 0.10865
16.9 | 17 | 2100 | 0.10673
17 | 17.1 | 2100 | 0.10486
17.1 | 17.2 | 2100 | 0.10303
17.2 | 17.3 | 2100 | 0.10124
17.3 | 17.4 | 2100 | 0.099497
17.4 | 17.5 | 2100 | 0.097792
17.5 | 17.6 | 2100 | 0.096125
17.6 | 17.7 | 2100 | 0.094496
17.7 | 17.8 | 2100 | 0.092903
17.8 | 17.9 | 2100 | 0.091346
17.9 | 18 | 2100 | 0.089824
18 | 18.1 | 2100 | 0.088335
18.1 | 18.2 | 2100 | 0.086879
18.2 | 18.3 | 2100 | 0.085455
18.3 | 18.4 | 2100 | 0.084061
18.4 | 18.5 | 2100 | 0.082698
18.5 | 18.6 | 2100 | 0.081364
18.6 | 18.7 | 2100 | 0.080059
18.7 | 18.8 | 2100 | 0.078782
18.8 | 18.9 | 2100 | 0.077531
18.9 | 19 | 2100 | 0.076307
19 | 19.1 | 2100 | 0.075108
19.1 | 19.2 | 2100 | 0.073935
19.2 | 19.3 | 2100 | 0.072786
19.3 | 19.4 | 2100 | 0.07166
19.4 | 19.5 | 2100 | 0.070558
19.5 | 19.6 | 2100 | 0.069478
19.6 | 19.7 | 2100 | 0.06842
19.7 | 19.8 | 2100 | 0.067383
19.8 | 19.9 | 2100 | 0.066367
19.9 | 20 | 2100 | 0.065372
20 | 25 | 0 | 0
25 | 50 | 0 | 0