## JathNAL
Wind Speed From | Wind Speed To | Power (Kw) | Cp
0 | 1.1 | 0 | 0 | Turbine Make | Suzlon
1.1 | 1.2 | 0 | 0 | Turbine Type | S97
1.2 | 1.3 | 0 | 0 | Cut in Speed | 3.5
1.3 | 1.4 | 0 | 0 | Cut Out Speed | 20
1.4 | 1.5 | 0 | 0 | Rated Speed | 11
1.5 | 1.6 | 0 | 0 | Swept area | 7386
1.6 | 1.7 | 0 | 0 | Air Density | 1.087
1.7 | 1.8 | 0 | 0
1.8 | 1.9 | 0 | 0
1.9 | 2 | 0 | 0
2 | 2.1 | 0 | 0
2.1 | 2.2 | 0 | 0
2.2 | 2.3 | 0 | 0
2.3 | 2.4 | 0 | 0
2.4 | 2.5 | 0 | 0
2.5 | 2.6 | 0 | 0
2.6 | 2.7 | 0 | 0
2.7 | 2.8 | 0 | 0
2.8 | 2.9 | 9.0596 | 0.10281
2.9 | 3 | 10.5557 | 0.10782
3 | 3.1 | 13.9622 | 0.12882
3.1 | 3.2 | 16.6489 | 0.13922
3.2 | 3.3 | 22.5196 | 0.1712
3.3 | 3.4 | 29.4291 | 0.204
3.4 | 3.5 | 37.8046 | 0.23961
3.5 | 3.6 | 46.7173 | 0.27143
3.6 | 3.7 | 57.0299 | 0.3045
3.7 | 3.8 | 70.1031 | 0.34477
3.8 | 3.9 | 83.4291 | 0.37875
3.9 | 4 | 95.4093 | 0.40067
4 | 4.1 | 107.1828 | 0.41719
4.1 | 4.2 | 120.3698 | 0.43507
4.2 | 4.3 | 136.6164 | 0.45935
4.3 | 4.4 | 150.7111 | 0.47221
4.4 | 4.5 | 165.1857 | 0.48307
4.5 | 4.6 | 179.6843 | 0.49121
4.6 | 4.7 | 195.5779 | 0.50054
4.7 | 4.8 | 210.9708 | 0.5062
4.8 | 4.9 | 228.23 | 0.51409
4.9 | 5 | 244.3189 | 0.51732
5 | 5.1 | 261.01 | 0.52016
5.1 | 5.2 | 278.02 | 0.5221
5.2 | 5.3 | 295.6787 | 0.52384
5.3 | 5.4 | 315.3789 | 0.52771
5.4 | 5.5 | 333.9498 | 0.52831
5.5 | 5.6 | 353.3598 | 0.52908
5.6 | 5.7 | 373.9858 | 0.5305
5.7 | 5.8 | 393.4376 | 0.52923
5.8 | 5.9 | 412.4154 | 0.52655
5.9 | 6 | 434.9892 | 0.52761
6 | 6.1 | 457.1933 | 0.52728
6.1 | 6.2 | 479.8623 | 0.52665
6.2 | 6.3 | 504.4831 | 0.52731
6.3 | 6.4 | 527.1588 | 0.52518
6.4 | 6.5 | 552.6888 | 0.52521
6.5 | 6.6 | 576.6482 | 0.52307
6.6 | 6.7 | 601.8127 | 0.52146
6.7 | 6.8 | 626.1475 | 0.51861
6.8 | 6.9 | 655.6354 | 0.51943
6.9 | 7 | 682.5561 | 0.51759
7 | 7.1 | 709.1063 | 0.515
7.1 | 7.2 | 740.2847 | 0.51525
7.2 | 7.3 | 768.9921 | 0.51323
7.3 | 7.4 | 800.612 | 0.51268
7.4 | 7.5 | 829.5739 | 0.50998
7.5 | 7.6 | 866.278 | 0.51152
7.6 | 7.7 | 901.1303 | 0.51137
7.7 | 7.8 | 932.6283 | 0.50889
7.8 | 7.9 | 968.7933 | 0.50856
7.9 | 8 | 1005.02 | 0.50779
8 | 8.1 | 1043.6485 | 0.50778
8.1 | 8.2 | 1078.3795 | 0.50548
8.2 | 8.3 | 1116.8487 | 0.5046
8.3 | 8.4 | 1158.893 | 0.50489
8.4 | 8.5 | 1197.2748 | 0.50321
8.5 | 8.6 | 1235.3243 | 0.50109
8.6 | 8.7 | 1273.45 | 0.49874
8.7 | 8.8 | 1315.3921 | 0.49761
8.8 | 8.9 | 1350.1651 | 0.49355
8.9 | 9 | 1379.0402 | 0.4873
9 | 9.1 | 1413.8657 | 0.48314
9.1 | 9.2 | 1460.1528 | 0.48269
9.2 | 9.3 | 1493.4325 | 0.47776
9.3 | 9.4 | 1521.1775 | 0.47111
9.4 | 9.5 | 1554.4644 | 0.46622
9.5 | 9.6 | 1589.7 | 0.46189
9.6 | 9.7 | 1628.6254 | 0.45856
9.7 | 9.8 | 1661.1745 | 0.45341
9.8 | 9.9 | 1694.3941 | 0.44846
9.9 | 10 | 1726.4576 | 0.44324
10 | 10.1 | 1750.62 | 0.4361
10.1 | 10.2 | 1784.0583 | 0.43136
10.2 | 10.3 | 1816.5848 | 0.42643
10.3 | 10.4 | 1847.6609 | 0.42121
10.4 | 10.5 | 1872.3535 | 0.41465
10.5 | 10.6 | 1903.7819 | 0.40968
10.6 | 10.7 | 1932.9735 | 0.4043
10.7 | 10.8 | 1944.9458 | 0.3955
10.8 | 10.9 | 1962.0931 | 0.38801
10.9 | 11 | 1977.2009 | 0.38033
11 | 11.1 | 1989.2257 | 0.3723
11.1 | 11.2 | 1997.7675 | 0.36389
11.2 | 11.3 | 2000.45 | 0.3547
11.3 | 11.4 | 2005.23 | 0.34619
11.4 | 11.5 | 2013.928 | 0.33863
11.5 | 11.6 | 2016.11 | 0.33023
11.6 | 11.7 | 2021.45 | 0.32261
11.7 | 11.8 | 2024.9009 | 0.31495
11.8 | 11.9 | 2030.16 | 0.3078
11.9 | 12 | 2035.89 | 0.30096
12 | 12.1 | 2041.12 | 0.29425
12.1 | 12.2 | 2046.12 | 0.28772
12.2 | 12.3 | 2050.95 | 0.28136
12.3 | 12.4 | 2055.4516 | 0.27516
12.4 | 12.5 | 2058.6971 | 0.26898
12.5 | 12.6 | 2065.45 | 0.26344
12.6 | 12.7 | 2070.12 | 0.2578
12.7 | 12.8 | 2075.89 | 0.25246
12.8 | 12.9 | 2080 | 0.24707
12.9 | 13 | 2083.1974 | 0.24174
13 | 13.1 | 2090.14 | 0.23699
13.1 | 13.2 | 2095.46 | 0.2322
13.2 | 13.3 | 2100 | 0.22745
13.3 | 13.4 | 2100 | 0.22236
13.4 | 13.5 | 2100 | 0.21742
13.5 | 13.6 | 2100 | 0.21262
13.6 | 13.7 | 2100 | 0.20797
13.7 | 13.8 | 2100 | 0.20345
13.8 | 13.9 | 2100 | 0.19906
13.9 | 14 | 2100 | 0.19479
14 | 14.1 | 2100 | 0.19065
14.1 | 14.2 | 2100 | 0.18662
14.2 | 14.3 | 2100 | 0.1827
14.3 | 14.4 | 2100 | 0.1789
14.4 | 14.5 | 2100 | 0.1752
14.5 | 14.6 | 2100 | 0.1716
14.6 | 14.7 | 2100 | 0.16809
14.7 | 14.8 | 2100 | 0.16469
14.8 | 14.9 | 2100 | 0.16137
14.9 | 15 | 2100 | 0.15814
15 | 15.1 | 2100 | 0.155
15.1 | 15.2 | 2100 | 0.15194
15.2 | 15.3 | 2100 | 0.14896
15.3 | 15.4 | 2100 | 0.14606
15.4 | 15.5 | 2100 | 0.14323
15.5 | 15.6 | 2100 | 0.14048
15.6 | 15.7 | 2100 | 0.1378
15.7 | 15.8 | 2100 | 0.13518
15.8 | 15.9 | 2100 | 0.13263
15.9 | 16 | 2100 | 0.13014
16 | 16.1 | 2100 | 0.12772
16.1 | 16.2 | 2100 | 0.12535
16.2 | 16.3 | 2100 | 0.12305
16.3 | 16.4 | 2100 | 0.12079
16.4 | 16.5 | 2100 | 0.1186
16.5 | 16.6 | 2100 | 0.11646
16.6 | 16.7 | 2100 | 0.11436
16.7 | 16.8 | 2100 | 0.11232
16.8 | 16.9 | 2100 | 0.11033
16.9 | 17 | 2100 | 0.10838
17 | 17.1 | 2100 | 0.10648
17.1 | 17.2 | 2100 | 0.10462
17.2 | 17.3 | 2100 | 0.10281
17.3 | 17.4 | 2100 | 0.10104
17.4 | 17.5 | 2100 | 0.099303
17.5 | 17.6 | 2100 | 0.09761
17.6 | 17.7 | 2100 | 0.095956
17.7 | 17.8 | 2100 | 0.094339
17.8 | 17.9 | 2100 | 0.092758
17.9 | 18 | 2100 | 0.091212
18 | 18.1 | 2100 | 0.0897
18.1 | 18.2 | 2100 | 0.088222
18.2 | 18.3 | 2100 | 0.086775
18.3 | 18.4 | 2100 | 0.085361
18.4 | 18.5 | 2100 | 0.083976
18.5 | 18.6 | 2100 | 0.082622
18.6 | 18.7 | 2100 | 0.081296
18.7 | 18.8 | 2100 | 0.079999
18.8 | 18.9 | 2100 | 0.078729
18.9 | 19 | 2100 | 0.077486
19 | 19.1 | 2100 | 0.076269
19.1 | 19.2 | 2100 | 0.075078
19.2 | 19.3 | 2100 | 0.073911
19.3 | 19.4 | 2100 | 0.072768
19.4 | 19.5 | 2100 | 0.071648
19.5 | 19.6 | 2100 | 0.070552
19.6 | 19.7 | 2100 | 0.069477
19.7 | 19.8 | 2100 | 0.068425
19.8 | 19.9 | 2100 | 0.067393
19.9 | 20 | 2100 | 0.066382
20 | 25 | 0 | 0
25 | 50 | 0 | 0