## JathNAL
Wind Speed From | Wind Speed To | Power (Kw) | Cp
0 | 1.1 | 0 | 0 | Turbine Make | Suzlon
1.1 | 1.2 | 0 | 0 | Turbine Type | S97
1.2 | 1.3 | 0 | 0 | Cut in Speed | 3.5
1.3 | 1.4 | 0 | 0 | Cut Out Speed | 20
1.4 | 1.5 | 0 | 0 | Rated Speed | 11
1.5 | 1.6 | 0 | 0 | Swept area | 7386
1.6 | 1.7 | 0 | 0 | Air Density | 1.1016
1.7 | 1.8 | 0 | 0
1.8 | 1.9 | 0 | 0
1.9 | 2 | 0 | 0
2 | 2.1 | 0 | 0
2.1 | 2.2 | 0 | 0
2.2 | 2.3 | 0 | 0
2.3 | 2.4 | 0 | 0
2.4 | 2.5 | 0 | 0
2.5 | 2.6 | 2 | 0.031463
2.6 | 2.7 | 3 | 0.041956
2.7 | 2.8 | 6 | 0.07493
2.8 | 2.9 | 7 | 0.078383
2.9 | 3 | 9 | 0.090708
3 | 3.1 | 12.8579 | 0.11706
3.1 | 3.2 | 14.8409 | 0.12245
3.2 | 3.3 | 19.8644 | 0.14901
3.3 | 3.4 | 25.6672 | 0.17556
3.4 | 3.5 | 31.7447 | 0.19853
3.5 | 3.6 | 39.6247 | 0.22717
3.6 | 3.7 | 50.689 | 0.26706
3.7 | 3.8 | 61.9655 | 0.30071
3.8 | 3.9 | 72.8363 | 0.32628
3.9 | 4 | 85.1705 | 0.35293
4 | 4.1 | 97.5236 | 0.37456
4.1 | 4.2 | 110.8948 | 0.39551
4.2 | 4.3 | 123.4934 | 0.40973
4.3 | 4.4 | 136.6971 | 0.42262
4.4 | 4.5 | 151.776 | 0.43797
4.5 | 4.6 | 166.2 | 0.44832
4.6 | 4.7 | 180.7794 | 0.45653
4.7 | 4.8 | 194.9035 | 0.46145
4.8 | 4.9 | 210.5706 | 0.46803
4.9 | 5 | 223.0335 | 0.46599
5 | 5.1 | 238.4648 | 0.46893
5.1 | 5.2 | 255.879 | 0.47416
5.2 | 5.3 | 269.7949 | 0.47165
5.3 | 5.4 | 285.9426 | 0.47212
5.4 | 5.5 | 303.6905 | 0.47407
5.5 | 5.6 | 320.8279 | 0.474
5.6 | 5.7 | 337.1924 | 0.47197
5.7 | 5.8 | 353.4839 | 0.46918
5.8 | 5.9 | 374.1 | 0.4713
5.9 | 6 | 394.7 | 0.4724
6 | 6.1 | 415.3 | 0.47261
6.1 | 6.2 | 435.9 | 0.47206
6.2 | 6.3 | 456.5221 | 0.47085
6.3 | 6.4 | 480.3 | 0.47216
6.4 | 6.5 | 504 | 0.47259
6.5 | 6.6 | 527.8 | 0.47242
6.6 | 6.7 | 551.5 | 0.47153
6.7 | 6.8 | 575.2944 | 0.47018
6.8 | 6.9 | 599.3045 | 0.46851
6.9 | 7 | 627.8946 | 0.46983
7 | 7.1 | 653.0255 | 0.46799
7.1 | 7.2 | 681.8 | 0.46825
7.2 | 7.3 | 710.6 | 0.46798
7.3 | 7.4 | 739.3446 | 0.46717
7.4 | 7.5 | 770.4607 | 0.46736
7.5 | 7.6 | 801.7223 | 0.46713
7.6 | 7.7 | 835.3 | 0.46773
7.7 | 7.8 | 868.9 | 0.46784
7.8 | 7.9 | 902.4 | 0.46743
7.9 | 8 | 936 | 0.46665
8 | 8.1 | 969.6 | 0.4655
8.1 | 8.2 | 1003.1488 | 0.46399
8.2 | 8.3 | 1050 | 0.46811
8.3 | 8.4 | 1077.9434 | 0.4634
8.4 | 8.5 | 1117.1 | 0.46329
8.5 | 8.6 | 1156.2 | 0.46278
8.6 | 8.7 | 1195.3776 | 0.46196
8.7 | 8.8 | 1233.8 | 0.46056
8.8 | 8.9 | 1272.1 | 0.45885
8.9 | 9 | 1310.5 | 0.45694
9 | 9.1 | 1348.9 | 0.45483
9.1 | 9.2 | 1387.2879 | 0.45252
9.2 | 9.3 | 1430 | 0.45141
9.3 | 9.4 | 1460 | 0.44617
9.4 | 9.5 | 1500 | 0.44392
9.5 | 9.6 | 1534 | 0.4398
9.6 | 9.7 | 1559.4971 | 0.43328
9.7 | 9.8 | 1586.2257 | 0.42722
9.8 | 9.9 | 1618.3 | 0.42265
9.9 | 10 | 1644 | 0.41648
10 | 10.1 | 1670 | 0.4105
10.1 | 10.2 | 1696 | 0.40463
10.2 | 10.3 | 1722 | 0.39887
10.3 | 10.4 | 1774 | 0.39906
10.4 | 10.5 | 1785 | 0.39006
10.5 | 10.6 | 1798 | 0.38178
10.6 | 10.7 | 1823 | 0.37624
10.7 | 10.8 | 1847 | 0.37061
10.8 | 10.9 | 1871 | 0.36509
10.9 | 11 | 1895 | 0.35969
11 | 11.1 | 1919 | 0.3544
11.1 | 11.2 | 1944.0667 | 0.34941
11.2 | 11.3 | 1958 | 0.34257
11.3 | 11.4 | 1972 | 0.33595
11.4 | 11.5 | 1986 | 0.3295
11.5 | 11.6 | 2000 | 0.32325
11.6 | 11.7 | 2014 | 0.31716
11.7 | 11.8 | 2029.15 | 0.31142
11.8 | 11.9 | 2032 | 0.304
11.9 | 12 | 2036 | 0.29698
12 | 12.1 | 2039 | 0.29005
12.1 | 12.2 | 2043 | 0.28347
12.2 | 12.3 | 2046 | 0.27696
12.3 | 12.4 | 2050.1 | 0.2708
12.4 | 12.5 | 2058 | 0.26532
12.5 | 12.6 | 2066.1 | 0.26003
12.6 | 12.7 | 2074 | 0.25486
12.7 | 12.8 | 2082 | 0.24984
12.8 | 12.9 | 2090 | 0.24497
12.9 | 13 | 2100 | 0.24046
13 | 13.1 | 2100 | 0.23496
13.1 | 13.2 | 2100 | 0.22962
13.2 | 13.3 | 2100 | 0.22444
13.3 | 13.4 | 2100 | 0.21941
13.4 | 13.5 | 2100 | 0.21454
13.5 | 13.6 | 2100 | 0.2098
13.6 | 13.7 | 2100 | 0.20521
13.7 | 13.8 | 2100 | 0.20075
13.8 | 13.9 | 2100 | 0.19642
13.9 | 14 | 2100 | 0.19221
14 | 14.1 | 2100 | 0.18812
14.1 | 14.2 | 2100 | 0.18414
14.2 | 14.3 | 2100 | 0.18028
14.3 | 14.4 | 2100 | 0.17653
14.4 | 14.5 | 2100 | 0.17287
14.5 | 14.6 | 2100 | 0.16932
14.6 | 14.7 | 2100 | 0.16587
14.7 | 14.8 | 2100 | 0.1625
14.8 | 14.9 | 2100 | 0.15923
14.9 | 15 | 2100 | 0.15605
15 | 15.1 | 2100 | 0.15295
15.1 | 15.2 | 2100 | 0.14993
15.2 | 15.3 | 2100 | 0.14699
15.3 | 15.4 | 2100 | 0.14413
15.4 | 15.5 | 2100 | 0.14134
15.5 | 15.6 | 2100 | 0.13862
15.6 | 15.7 | 2100 | 0.13597
15.7 | 15.8 | 2100 | 0.13339
15.8 | 15.9 | 2100 | 0.13087
15.9 | 16 | 2100 | 0.12842
16 | 16.1 | 2100 | 0.12602
16.1 | 16.2 | 2100 | 0.12369
16.2 | 16.3 | 2100 | 0.12141
16.3 | 16.4 | 2100 | 0.11919
16.4 | 16.5 | 2100 | 0.11703
16.5 | 16.6 | 2100 | 0.11491
16.6 | 16.7 | 2100 | 0.11285
16.7 | 16.8 | 2100 | 0.11083
16.8 | 16.9 | 2100 | 0.10886
16.9 | 17 | 2100 | 0.10694
17 | 17.1 | 2100 | 0.10507
17.1 | 17.2 | 2100 | 0.10324
17.2 | 17.3 | 2100 | 0.10145
17.3 | 17.4 | 2100 | 0.099696
17.4 | 17.5 | 2100 | 0.097987
17.5 | 17.6 | 2100 | 0.096317
17.6 | 17.7 | 2100 | 0.094684
17.7 | 17.8 | 2100 | 0.093089
17.8 | 17.9 | 2100 | 0.091528
17.9 | 18 | 2100 | 0.090003
18 | 18.1 | 2100 | 0.088511
18.1 | 18.2 | 2100 | 0.087052
18.2 | 18.3 | 2100 | 0.085625
18.3 | 18.4 | 2100 | 0.084229
18.4 | 18.5 | 2100 | 0.082863
18.5 | 18.6 | 2100 | 0.081527
18.6 | 18.7 | 2100 | 0.080219
18.7 | 18.8 | 2100 | 0.078939
18.8 | 18.9 | 2100 | 0.077686
18.9 | 19 | 2100 | 0.076459
19 | 19.1 | 2100 | 0.075258
19.1 | 19.2 | 2100 | 0.074083
19.2 | 19.3 | 2100 | 0.072931
19.3 | 19.4 | 2100 | 0.071803
19.4 | 19.5 | 2100 | 0.070699
19.5 | 19.6 | 2100 | 0.069617
19.6 | 19.7 | 2100 | 0.068556
19.7 | 19.8 | 2100 | 0.067518
19.8 | 19.9 | 2100 | 0.0665
19.9 | 20 | 2100 | 0.065502
20 | 25 | 0 | 0
25 | 50 | 0 | 0