## XXXX_STD
Wind Speed From | Wind Speed To | Power (Kw) | Cp
0 | 1.2 | 0 | 0 | Turbine Make | Suzlon
1.2 | 1.3 | 0 | 0 | Turbine Type | S97
1.3 | 1.4 | 0 | 0 | Cut in Speed | 3.5
1.4 | 1.5 | 0 | 0 | Cut Out Speed | 20
1.5 | 1.6 | 0 | 0 | Rated Speed | 11
1.6 | 1.7 | 0 | 0 | Swept area | 7386
1.7 | 1.8 | 0 | 0 | Air Density | 1.063
1.8 | 1.9 | 0 | 0
1.9 | 2 | 0 | 0
2 | 2.1 | 0 | 0
2.1 | 2.2 | 0 | 0
2.2 | 2.3 | 0 | 0
2.3 | 2.4 | 0 | 0
2.4 | 2.5 | 0 | 0
2.5 | 2.6 | 0 | 0
2.6 | 2.7 | 0 | 0
2.7 | 2.8 | 0 | 0
2.8 | 2.9 | 0 | 0
2.9 | 3 | 0 | 0
3 | 3.1 | 0 | 0
3.1 | 3.2 | 0 | 0
3.2 | 3.3 | 0 | 0
3.3 | 3.4 | 0 | 0
3.4 | 3.5 | 0 | 0
3.5 | 3.6 | 0 | 0
3.6 | 3.7 | 0 | 0
3.7 | 3.8 | 0 | 0
3.8 | 3.9 | 0 | 0
3.9 | 4 | 0 | 0
4 | 4.1 | 65.4 | 0.24172
4.1 | 4.2 | 81.26 | 0.27939
4.2 | 4.3 | 97.12 | 0.31116
4.3 | 4.4 | 112.98 | 0.33786
4.4 | 4.5 | 128.84 | 0.36016
4.5 | 4.6 | 144.7 | 0.37869
4.6 | 4.7 | 160.56 | 0.39394
4.7 | 4.8 | 176.42 | 0.40636
4.8 | 4.9 | 192.28 | 0.41633
4.9 | 5 | 208.14 | 0.42416
5 | 5.1 | 224 | 0.43015
5.1 | 5.2 | 246.58 | 0.44672
5.2 | 5.3 | 269.16 | 0.46054
5.3 | 5.4 | 291.74 | 0.47196
5.4 | 5.5 | 314.32 | 0.48125
5.5 | 5.6 | 336.9 | 0.48868
5.6 | 5.7 | 359.48 | 0.49447
5.7 | 5.8 | 382.06 | 0.49881
5.8 | 5.9 | 404.64 | 0.50188
5.9 | 6 | 427.22 | 0.50383
6 | 6.1 | 449.8 | 0.5048
6.1 | 6.2 | 476.8 | 0.50962
6.2 | 6.3 | 503.8 | 0.51324
6.3 | 6.4 | 530.8 | 0.5158
6.4 | 6.5 | 557.8 | 0.5174
6.5 | 6.6 | 584.8 | 0.51816
6.6 | 6.7 | 611.8 | 0.51817
6.7 | 6.8 | 638.8 | 0.51752
6.8 | 6.9 | 665.8 | 0.51628
6.9 | 7 | 692.8 | 0.51452
7 | 7.1 | 719.8 | 0.5123
7.1 | 7.2 | 755.23 | 0.51543
7.2 | 7.3 | 790.66 | 0.51774
7.3 | 7.4 | 826.09 | 0.5193
7.4 | 7.5 | 861.52 | 0.5202
7.5 | 7.6 | 896.95 | 0.52049
7.6 | 7.7 | 932.38 | 0.52025
7.7 | 7.8 | 967.81 | 0.51951
7.8 | 7.9 | 1003.24 | 0.51834
7.9 | 8 | 1038.67 | 0.51677
8 | 8.1 | 1074.1 | 0.51485
8.1 | 8.2 | 1114.18 | 0.51476
8.2 | 8.3 | 1154.26 | 0.51423
8.3 | 8.4 | 1194.34 | 0.51331
8.4 | 8.5 | 1234.42 | 0.51203
8.5 | 8.6 | 1274.5 | 0.51042
8.6 | 8.7 | 1314.58 | 0.50853
8.7 | 8.8 | 1354.66 | 0.50637
8.8 | 8.9 | 1394.74 | 0.50398
8.9 | 9 | 1434.82 | 0.50137
9 | 9.1 | 1474.9 | 0.49857
9.1 | 9.2 | 1511.83 | 0.49457
9.2 | 9.3 | 1548.76 | 0.49048
9.3 | 9.4 | 1585.69 | 0.48632
9.4 | 9.5 | 1622.62 | 0.4821
9.5 | 9.6 | 1659.55 | 0.47782
9.6 | 9.7 | 1696.48 | 0.4735
9.7 | 9.8 | 1733.41 | 0.46915
9.8 | 9.9 | 1770.34 | 0.46477
9.9 | 10 | 1807.27 | 0.46037
10 | 10.1 | 1844.2 | 0.45596
10.1 | 10.2 | 1863.97 | 0.44743
10.2 | 10.3 | 1883.74 | 0.43913
10.3 | 10.4 | 1903.51 | 0.43106
10.4 | 10.5 | 1923.28 | 0.42322
10.5 | 10.6 | 1943.05 | 0.41558
10.6 | 10.7 | 1962.82 | 0.40815
10.7 | 10.8 | 1982.59 | 0.40091
10.8 | 10.9 | 2002.36 | 0.39387
10.9 | 11 | 2022.13 | 0.38701
11 | 11.1 | 2041.9 | 0.38032
11.1 | 11.2 | 2046.92 | 0.37114
11.2 | 11.3 | 2051.94 | 0.36226
11.3 | 11.4 | 2056.96 | 0.35367
11.4 | 11.5 | 2061.98 | 0.34537
11.5 | 11.6 | 2067 | 0.33733
11.6 | 11.7 | 2072.02 | 0.32955
11.7 | 11.8 | 2077.04 | 0.32202
11.8 | 11.9 | 2082.06 | 0.31473
11.9 | 12 | 2087.08 | 0.30767
12 | 12.1 | 2092.1 | 0.30082
12.1 | 12.2 | 2092.89 | 0.2936
12.2 | 12.3 | 2093.68 | 0.2866
12.3 | 12.4 | 2094.47 | 0.27983
12.4 | 12.5 | 2095.26 | 0.27327
12.5 | 12.6 | 2096.05 | 0.26692
12.6 | 12.7 | 2096.84 | 0.26076
12.7 | 12.8 | 2097.63 | 0.25479
12.8 | 12.9 | 2098.42 | 0.24901
12.9 | 13 | 2099.21 | 0.2434
13 | 13.1 | 2100 | 0.23795
13.1 | 13.2 | 2100 | 0.23259
13.2 | 13.3 | 2100 | 0.22738
13.3 | 13.4 | 2100 | 0.22233
13.4 | 13.5 | 2100 | 0.21742
13.5 | 13.6 | 2100 | 0.21266
13.6 | 13.7 | 2100 | 0.20804
13.7 | 13.8 | 2100 | 0.20355
13.8 | 13.9 | 2100 | 0.19919
13.9 | 14 | 2100 | 0.19495
14 | 14.1 | 2100 | 0.19083
14.1 | 14.2 | 2100 | 0.18683
14.2 | 14.3 | 2100 | 0.18294
14.3 | 14.4 | 2100 | 0.17915
14.4 | 14.5 | 2100 | 0.17547
14.5 | 14.6 | 2100 | 0.17189
14.6 | 14.7 | 2100 | 0.1684
14.7 | 14.8 | 2100 | 0.16501
14.8 | 14.9 | 2100 | 0.16171
14.9 | 15 | 2100 | 0.1585
15 | 15.1 | 2100 | 0.15537
15.1 | 15.2 | 2100 | 0.15233
15.2 | 15.3 | 2100 | 0.14936
15.3 | 15.4 | 2100 | 0.14647
15.4 | 15.5 | 2100 | 0.14365
15.5 | 15.6 | 2100 | 0.14091
15.6 | 15.7 | 2100 | 0.13823
15.7 | 15.8 | 2100 | 0.13562
15.8 | 15.9 | 2100 | 0.13308
15.9 | 16 | 2100 | 0.1306
16 | 16.1 | 2100 | 0.12818
16.1 | 16.2 | 2100 | 0.12582
16.2 | 16.3 | 2100 | 0.12352
16.3 | 16.4 | 2100 | 0.12128
16.4 | 16.5 | 2100 | 0.11908
16.5 | 16.6 | 2100 | 0.11695
16.6 | 16.7 | 2100 | 0.11486
16.7 | 16.8 | 2100 | 0.11282
16.8 | 16.9 | 2100 | 0.11083
16.9 | 17 | 2100 | 0.10888
17 | 17.1 | 2100 | 0.10698
17.1 | 17.2 | 2100 | 0.10513
17.2 | 17.3 | 2100 | 0.10332
17.3 | 17.4 | 2100 | 0.10155
17.4 | 17.5 | 2100 | 0.099814
17.5 | 17.6 | 2100 | 0.098123
17.6 | 17.7 | 2100 | 0.096469
17.7 | 17.8 | 2100 | 0.094852
17.8 | 17.9 | 2100 | 0.093271
17.9 | 18 | 2100 | 0.091725
18 | 18.1 | 2100 | 0.090213
18.1 | 18.2 | 2100 | 0.088735
18.2 | 18.3 | 2100 | 0.087288
18.3 | 18.4 | 2100 | 0.085872
18.4 | 18.5 | 2100 | 0.084487
18.5 | 18.6 | 2100 | 0.083132
18.6 | 18.7 | 2100 | 0.081805
18.7 | 18.8 | 2100 | 0.080507
18.8 | 18.9 | 2100 | 0.079236
18.9 | 19 | 2100 | 0.077991
19 | 19.1 | 2100 | 0.076773
19.1 | 19.2 | 2100 | 0.075579
19.2 | 19.3 | 2100 | 0.074411
19.3 | 19.4 | 2100 | 0.073266
19.4 | 19.5 | 2100 | 0.072144
19.5 | 19.6 | 2100 | 0.071046
19.6 | 19.7 | 2100 | 0.069969
19.7 | 19.8 | 2100 | 0.068915
19.8 | 19.9 | 2100 | 0.067881
19.9 | 21 | 2100 | 0.066868
21 | 25 | 0 | 0
25 | 50 | 0 | 0