## XXXX_STD
Wind Speed From | Wind Speed To | Power (Kw) | Cp
0 | 1.2 | 0 | 0 | Turbine Make | Suzlon
1.2 | 1.3 | 0 | 0 | Turbine Type | S97
1.3 | 1.4 | 0 | 0 | Cut in Speed | 3.5
1.4 | 1.5 | 0 | 0 | Cut Out Speed | 20
1.5 | 1.6 | 0 | 0 | Rated Speed | 11
1.6 | 1.7 | 0 | 0 | Swept area | 7386
1.7 | 1.8 | 0 | 0 | Air Density | 1.0868
1.8 | 1.9 | 0 | 0
1.9 | 2 | 0 | 0
2 | 2.1 | 0 | 0
2.1 | 2.2 | 0 | 0
2.2 | 2.3 | 0 | 0
2.3 | 2.4 | 0 | 0
2.4 | 2.5 | 0 | 0
2.5 | 2.6 | 1 | 0.015946
2.6 | 2.7 | 5 | 0.070881
2.7 | 2.8 | 10 | 0.12659
2.8 | 2.9 | 15 | 0.17025
2.9 | 3 | 20 | 0.20432
3 | 3.1 | 26 | 0.23993
3.1 | 3.2 | 34 | 0.28436
3.2 | 3.3 | 45 | 0.34217
3.3 | 3.4 | 52 | 0.36053
3.4 | 3.5 | 60 | 0.38036
3.5 | 3.6 | 69.6484 | 0.40475
3.6 | 3.7 | 79.3318 | 0.42366
3.7 | 3.8 | 88.1389 | 0.43355
3.8 | 3.9 | 98.7321 | 0.44832
3.9 | 4 | 111.633 | 0.4689
4 | 4.1 | 125.1429 | 0.4872
4.1 | 4.2 | 137.6254 | 0.49754
4.2 | 4.3 | 149.6794 | 0.50338
4.3 | 4.4 | 163.8764 | 0.51356
4.4 | 4.5 | 178.0374 | 0.52075
4.5 | 4.6 | 191.2107 | 0.52282
4.6 | 4.7 | 206.2153 | 0.52787
4.7 | 4.8 | 221.56 | 0.53171
4.8 | 4.9 | 236.8539 | 0.53362
4.9 | 5 | 252.3916 | 0.53452
5 | 5.1 | 269.2238 | 0.53664
5.1 | 5.2 | 284.7559 | 0.53486
5.2 | 5.3 | 303.2244 | 0.53732
5.3 | 5.4 | 320.9116 | 0.53708
5.4 | 5.5 | 338.1482 | 0.53506
5.5 | 5.6 | 359.1456 | 0.53785
5.6 | 5.7 | 378.2104 | 0.5366
5.7 | 5.8 | 396.5087 | 0.53347
5.8 | 5.9 | 418.3393 | 0.53422
5.9 | 6 | 440.2371 | 0.53408
6 | 6.1 | 459.7345 | 0.53031
6.1 | 6.2 | 481.7454 | 0.52882
6.2 | 6.3 | 504.1352 | 0.52705
6.3 | 6.4 | 523.2847 | 0.52143
6.4 | 6.5 | 547.9285 | 0.52079
6.5 | 6.6 | 569.9768 | 0.51713
6.6 | 6.7 | 592.4201 | 0.51343
6.7 | 6.8 | 614.5537 | 0.50911
6.8 | 6.9 | 642 | 0.50873
6.9 | 7 | 666.0312 | 0.50516
7 | 7.1 | 692.8668 | 0.50331
7.1 | 7.2 | 719.5179 | 0.50089
7.2 | 7.3 | 744.4301 | 0.49694
7.3 | 7.4 | 772 | 0.49446
7.4 | 7.5 | 799 | 0.49128
7.5 | 7.6 | 830 | 0.4902
7.6 | 7.7 | 860 | 0.48813
7.7 | 7.8 | 870 | 0.47482
7.8 | 7.9 | 890 | 0.46729
7.9 | 8 | 920 | 0.46493
8 | 8.1 | 950 | 0.46231
8.1 | 8.2 | 970 | 0.45477
8.2 | 8.3 | 980 | 0.44286
8.3 | 8.4 | 990 | 0.4314
8.4 | 8.5 | 1000 | 0.42038
8.5 | 8.6 | 1020 | 0.41383
8.6 | 8.7 | 1030 | 0.40348
8.7 | 8.8 | 1040 | 0.39351
8.8 | 8.9 | 1050 | 0.3839
8.9 | 9 | 1060 | 0.37464
9 | 9.1 | 1070 | 0.36571
9.1 | 9.2 | 1090 | 0.3604
9.2 | 9.3 | 1120 | 0.35837
9.3 | 9.4 | 1130 | 0.35003
9.4 | 9.5 | 1140 | 0.34198
9.5 | 9.6 | 1170 | 0.34001
9.6 | 9.7 | 1200 | 0.33795
9.7 | 9.8 | 1230 | 0.33579
9.8 | 9.9 | 1260 | 0.33356
9.9 | 10 | 1290 | 0.33126
10 | 10.1 | 1320 | 0.32889
10.1 | 10.2 | 1350 | 0.32647
10.2 | 10.3 | 1380 | 0.32401
10.3 | 10.4 | 1410 | 0.3215
10.4 | 10.5 | 1440 | 0.31896
10.5 | 10.6 | 1470 | 0.31639
10.6 | 10.7 | 1500 | 0.3138
10.7 | 10.8 | 1530 | 0.31119
10.8 | 10.9 | 1560 | 0.30855
10.9 | 11 | 1590 | 0.30591
11 | 11.1 | 1620 | 0.30326
11.1 | 11.2 | 1650 | 0.3006
11.2 | 11.3 | 1680 | 0.29794
11.3 | 11.4 | 1710 | 0.29528
11.4 | 11.5 | 1740 | 0.29263
11.5 | 11.6 | 1770 | 0.28997
11.6 | 11.7 | 1800 | 0.28733
11.7 | 11.8 | 1830 | 0.28469
11.8 | 11.9 | 1860 | 0.28206
11.9 | 12 | 1890 | 0.27945
12 | 12.1 | 1920 | 0.27684
12.1 | 12.2 | 1950 | 0.27426
12.2 | 12.3 | 1980 | 0.27168
12.3 | 12.4 | 2010 | 0.26913
12.4 | 12.5 | 2040 | 0.26659
12.5 | 12.6 | 2065 | 0.26343
12.6 | 12.7 | 2065 | 0.25721
12.7 | 12.8 | 2065 | 0.25118
12.8 | 12.9 | 2065 | 0.24534
12.9 | 13 | 2065 | 0.23968
13 | 13.1 | 2065 | 0.23419
13.1 | 13.2 | 2065 | 0.22887
13.2 | 13.3 | 2065 | 0.22371
13.3 | 13.4 | 2065 | 0.2187
13.4 | 13.5 | 2065 | 0.21384
13.5 | 13.6 | 2065 | 0.20912
13.6 | 13.7 | 2065 | 0.20454
13.7 | 13.8 | 2065 | 0.2001
13.8 | 13.9 | 2065 | 0.19578
13.9 | 14 | 2065 | 0.19158
14 | 14.1 | 2065 | 0.18751
14.1 | 14.2 | 2065 | 0.18354
14.2 | 14.3 | 2065 | 0.17969
14.3 | 14.4 | 2065 | 0.17595
14.4 | 14.5 | 2065 | 0.17231
14.5 | 14.6 | 2065 | 0.16877
14.6 | 14.7 | 2065 | 0.16533
14.7 | 14.8 | 2065 | 0.16197
14.8 | 14.9 | 2065 | 0.15871
14.9 | 15 | 2065 | 0.15554
15 | 15.1 | 2065 | 0.15245
15.1 | 15.2 | 2065 | 0.14944
15.2 | 15.3 | 2065 | 0.14651
15.3 | 15.4 | 2065 | 0.14366
15.4 | 15.5 | 2065 | 0.14088
15.5 | 15.6 | 2065 | 0.13817
15.6 | 15.7 | 2065 | 0.13553
15.7 | 15.8 | 2065 | 0.13295
15.8 | 15.9 | 2065 | 0.13045
15.9 | 16 | 2065 | 0.128
16 | 16.1 | 2065 | 0.12561
16.1 | 16.2 | 2065 | 0.12329
16.2 | 16.3 | 2065 | 0.12102
16.3 | 16.4 | 2065 | 0.11881
16.4 | 16.5 | 2065 | 0.11665
16.5 | 16.6 | 2065 | 0.11454
16.6 | 16.7 | 2065 | 0.11248
16.7 | 16.8 | 2065 | 0.11047
16.8 | 16.9 | 2065 | 0.10851
16.9 | 17 | 2065 | 0.1066
17 | 17.1 | 2065 | 0.10473
17.1 | 17.2 | 2065 | 0.1029
17.2 | 17.3 | 2065 | 0.10111
17.3 | 17.4 | 2065 | 0.099371
17.4 | 17.5 | 2065 | 0.097668
17.5 | 17.6 | 2065 | 0.096003
17.6 | 17.7 | 2065 | 0.094376
17.7 | 17.8 | 2065 | 0.092785
17.8 | 17.9 | 2065 | 0.09123
17.9 | 18 | 2065 | 0.08971
18 | 18.1 | 2065 | 0.088223
18.1 | 18.2 | 2065 | 0.086769
18.2 | 18.3 | 2065 | 0.085346
18.3 | 18.4 | 2065 | 0.083955
18.4 | 18.5 | 2065 | 0.082593
18.5 | 18.6 | 2065 | 0.081261
18.6 | 18.7 | 2065 | 0.079958
18.7 | 18.8 | 2065 | 0.078682
18.8 | 18.9 | 2065 | 0.077433
18.9 | 19 | 2065 | 0.07621
19 | 19.1 | 2065 | 0.075013
19.1 | 19.2 | 2065 | 0.073841
19.2 | 19.3 | 2065 | 0.072693
19.3 | 19.4 | 2065 | 0.071569
19.4 | 19.5 | 2065 | 0.070468
19.5 | 19.6 | 2065 | 0.06939
19.6 | 19.7 | 2065 | 0.068333
19.7 | 19.8 | 2065 | 0.067298
19.8 | 19.9 | 2065 | 0.066283
19.9 | 20 | 2065 | 0.064189
20 | 20.1 | 2065 | 0.065289
20.1 | 25 | 0 | 0