## XXXX_STD
Wind Speed From | Wind Speed To | Power (Kw) | Cp
0 | 1.1 | 0 | 0 | Turbine Make | Suzlon
1.1 | 1.2 | 0 | 0 | Turbine Type | S97
1.2 | 1.3 | 0 | 0 | Cut in Speed | 3.5
1.3 | 1.4 | 0 | 0 | Cut Out Speed | 20
1.4 | 1.5 | 0 | 0 | Rated Speed | 11
1.5 | 1.6 | 0 | 0 | Swept area | 7386
1.6 | 1.7 | 0 | 0 | Air Density | 1.0904
1.7 | 1.8 | 0 | 0
1.8 | 1.9 | 0 | 0
1.9 | 2 | 0 | 0
2 | 2.1 | 0 | 0
2.1 | 2.2 | 0 | 0
2.2 | 2.3 | 0 | 0
2.3 | 2.4 | 0 | 0
2.4 | 2.5 | 0 | 0
2.5 | 2.6 | 0 | 0
2.6 | 2.7 | 0 | 0
2.7 | 2.8 | 0 | 0
2.8 | 2.9 | 0 | 0
2.9 | 3 | 0 | 0
3 | 3.1 | 22.55 | 0.2074
3.1 | 3.2 | 29.62 | 0.24691
3.2 | 3.3 | 38.575 | 0.29234
3.3 | 3.4 | 48.1172 | 0.3325
3.4 | 3.5 | 55.825 | 0.35271
3.5 | 3.6 | 66.1072 | 0.38289
3.6 | 3.7 | 74.4447 | 0.39624
3.7 | 3.8 | 85.628 | 0.4198
3.8 | 3.9 | 96.7774 | 0.43798
3.9 | 4 | 109.671 | 0.45912
4 | 4.1 | 123.7626 | 0.48022
4.1 | 4.2 | 137.9893 | 0.49719
4.2 | 4.3 | 150.5766 | 0.50471
4.3 | 4.4 | 163.9666 | 0.51213
4.4 | 4.5 | 176.8259 | 0.51549
4.5 | 4.6 | 189.6618 | 0.51686
4.6 | 4.7 | 203.9708 | 0.52039
4.7 | 4.8 | 218.5 | 0.52262
4.8 | 4.9 | 235.13 | 0.52798
4.9 | 5 | 250.1638 | 0.52804
5 | 5.1 | 268.08 | 0.53258
5.1 | 5.2 | 285.41 | 0.53431
5.2 | 5.3 | 302.12 | 0.53358
5.3 | 5.4 | 320.12 | 0.53397
5.4 | 5.5 | 338.41 | 0.53369
5.5 | 5.6 | 358.29 | 0.53478
5.6 | 5.7 | 378.89 | 0.53577
5.7 | 5.8 | 399.41 | 0.53558
5.8 | 5.9 | 421.72 | 0.53675
5.9 | 6 | 444.19 | 0.53709
6 | 6.1 | 465.64 | 0.53534
6.1 | 6.2 | 488.39 | 0.53433
6.2 | 6.3 | 512.35 | 0.53385
6.3 | 6.4 | 537.61 | 0.53392
6.4 | 6.5 | 562.39 | 0.53276
6.5 | 6.6 | 588.34 | 0.53201
6.6 | 6.7 | 614.06 | 0.53041
6.7 | 6.8 | 639.61 | 0.52811
6.8 | 6.9 | 668.29 | 0.5278
6.9 | 7 | 698.23 | 0.52782
7 | 7.1 | 729.31 | 0.52802
7.1 | 7.2 | 760.31 | 0.52753
7.2 | 7.3 | 790.23 | 0.52576
7.3 | 7.4 | 819.39 | 0.52306
7.4 | 7.5 | 845.38 | 0.51807
7.5 | 7.6 | 872.0441 | 0.51332
7.6 | 7.7 | 902.9917 | 0.51083
7.7 | 7.8 | 929.7548 | 0.50574
7.8 | 7.9 | 958.2255 | 0.50144
7.9 | 8 | 978.996 | 0.49309
8 | 8.1 | 994.0161 | 0.48212
8.1 | 8.2 | 1016.5991 | 0.47503
8.2 | 8.3 | 1032.1237 | 0.46486
8.3 | 8.4 | 1055.758 | 0.45852
8.4 | 8.5 | 1069.6498 | 0.44816
8.5 | 8.6 | 1085.2315 | 0.43883
8.6 | 8.7 | 1101.7682 | 0.43016
8.7 | 8.8 | 1120.9474 | 0.42273
8.8 | 8.9 | 1132.3858 | 0.41265
8.9 | 9 | 1145.1615 | 0.40339
9 | 9.1 | 1148.0894 | 0.39109
9.1 | 9.2 | 1151.1176 | 0.37934
9.2 | 9.3 | 1162.7245 | 0.3708
9.3 | 9.4 | 1165.529 | 0.35984
9.4 | 9.5 | 1166.0466 | 0.34863
9.5 | 9.6 | 1175.23 | 0.34039
9.6 | 9.7 | 1178.2534 | 0.33072
9.7 | 9.8 | 1185.2 | 0.32248
9.8 | 9.9 | 1199.62 | 0.31652
9.9 | 10 | 1215.2 | 0.31101
10 | 10.1 | 1235.12 | 0.30672
10.1 | 10.2 | 1260.31 | 0.30377
10.2 | 10.3 | 1264 | 0.29579
10.3 | 10.4 | 1275.06 | 0.28977
10.4 | 10.5 | 1282.1 | 0.28304
10.5 | 10.6 | 1306.35 | 0.28024
10.6 | 10.7 | 1320.51 | 0.27533
10.7 | 10.8 | 1340.23 | 0.27168
10.8 | 10.9 | 1361.12 | 0.26832
10.9 | 11 | 1382.56 | 0.26512
11 | 11.1 | 1397.65 | 0.26077
11.1 | 11.2 | 1423.62 | 0.2585
11.2 | 11.3 | 1453.39 | 0.2569
11.3 | 11.4 | 1479.26 | 0.25459
11.4 | 11.5 | 1489.36 | 0.24964
11.5 | 11.6 | 1510.21 | 0.24659
11.6 | 11.7 | 1526.31 | 0.24283
11.7 | 11.8 | 1542.31 | 0.23914
11.8 | 11.9 | 1561.26 | 0.23597
11.9 | 12 | 1576.98 | 0.23239
12 | 12.1 | 1589.34 | 0.2284
12.1 | 12.2 | 1598.31 | 0.22405
12.2 | 12.3 | 1608.39 | 0.21996
12.3 | 12.4 | 1628.51 | 0.21732
12.4 | 12.5 | 1649.23 | 0.21481
12.5 | 12.6 | 1652.36 | 0.21009
12.6 | 12.7 | 1668.31 | 0.20711
12.7 | 12.8 | 1678.23 | 0.20346
12.8 | 12.9 | 1689.52 | 0.20006
12.9 | 13 | 1702.47 | 0.19694
13 | 13.1 | 1721.36 | 0.19457
13.1 | 13.2 | 1739.58 | 0.19216
13.2 | 13.3 | 1754.69 | 0.18946
13.3 | 13.4 | 1769.23 | 0.18675
13.4 | 13.5 | 1778.54 | 0.18356
13.5 | 13.6 | 1787.69 | 0.18044
13.6 | 13.7 | 1798.54 | 0.17756
13.7 | 13.8 | 1809.64 | 0.17477
13.8 | 13.9 | 1819.65 | 0.17194
13.9 | 14 | 1841.36 | 0.17026
14 | 14.1 | 1855.24 | 0.1679
14.1 | 14.2 | 1882.2 | 0.16674
14.2 | 14.3 | 1893.64 | 0.16423
14.3 | 14.4 | 1905.39 | 0.16181
14.4 | 14.5 | 1923.62 | 0.15998
14.5 | 14.6 | 1945.26 | 0.15845
14.6 | 14.7 | 1964.29 | 0.15674
14.7 | 14.8 | 1984.23 | 0.15512
14.8 | 14.9 | 1997.46 | 0.15301
14.9 | 15 | 2012.36 | 0.15107
15 | 15.1 | 2035.13 | 0.14974
15.1 | 15.2 | 2048.36 | 0.14774
15.2 | 15.3 | 2059.62 | 0.14564
15.3 | 15.4 | 2068.49 | 0.14342
15.4 | 15.5 | 2089.59 | 0.14208
15.5 | 15.6 | 2100 | 0.14004
15.6 | 15.7 | 2100 | 0.13737
15.7 | 15.8 | 2100 | 0.13476
15.8 | 15.9 | 2100 | 0.13221
15.9 | 16 | 2100 | 0.12974
16 | 16.1 | 2100 | 0.12732
16.1 | 16.2 | 2100 | 0.12496
16.2 | 16.3 | 2100 | 0.12266
16.3 | 16.4 | 2100 | 0.12042
16.4 | 16.5 | 2100 | 0.11823
16.5 | 16.6 | 2100 | 0.11609
16.6 | 16.7 | 2100 | 0.11401
16.7 | 16.8 | 2100 | 0.11197
16.8 | 16.9 | 2100 | 0.10998
16.9 | 17 | 2100 | 0.10804
17 | 17.1 | 2100 | 0.10615
17.1 | 17.2 | 2100 | 0.10429
17.2 | 17.3 | 2100 | 0.10249
17.3 | 17.4 | 2100 | 0.10072
17.4 | 17.5 | 2100 | 0.098993
17.5 | 17.6 | 2100 | 0.097305
17.6 | 17.7 | 2100 | 0.095656
17.7 | 17.8 | 2100 | 0.094044
17.8 | 17.9 | 2100 | 0.092468
17.9 | 18 | 2100 | 0.090927
18 | 18.1 | 2100 | 0.08942
18.1 | 18.2 | 2100 | 0.087946
18.2 | 18.3 | 2100 | 0.086504
18.3 | 18.4 | 2100 | 0.085094
18.4 | 18.5 | 2100 | 0.083714
18.5 | 18.6 | 2100 | 0.082364
18.6 | 18.7 | 2100 | 0.081042
18.7 | 18.8 | 2100 | 0.079749
18.8 | 18.9 | 2100 | 0.078483
18.9 | 19 | 2100 | 0.077244
19 | 19.1 | 2100 | 0.076031
19.1 | 19.2 | 2100 | 0.074843
19.2 | 19.3 | 2100 | 0.073679
19.3 | 19.4 | 2100 | 0.07254
19.4 | 19.5 | 2100 | 0.071424
19.5 | 19.6 | 2100 | 0.070331
19.6 | 19.7 | 2100 | 0.06926
19.7 | 19.8 | 2100 | 0.068211
19.8 | 19.9 | 2100 | 0.067182
19.9 | 20 | 2100 | 0.066175
20 | 20.1 | 2100 | 0.065187
20.1 | 25 | 0 | 0
25 | 50 | 0 | 0