## XXXX_STD
Wind Speed From | Wind Speed To | Power (Kw) | Cp
0 | 1.1 | 0 | 0 | Turbine Make | Suzlon
1.1 | 1.2 | 0 | 0 | Turbine Type | S97
1.2 | 1.3 | 0 | 0 | Cut in Speed | 3.5
1.3 | 1.4 | 0 | 0 | Cut Out Speed | 20
1.4 | 1.5 | 0 | 0 | Rated Speed | 11
1.5 | 1.6 | 0 | 0 | Swept area | 7386
1.6 | 1.7 | 0 | 0 | Air Density | 1.1002
1.7 | 1.8 | 0 | 0
1.8 | 1.9 | 0 | 0
1.9 | 2 | 0 | 0
2 | 2.1 | 0 | 0
2.1 | 2.2 | 0 | 0
2.2 | 2.3 | 0 | 0
2.3 | 2.4 | 0 | 0
2.4 | 2.5 | 0 | 0
2.5 | 2.6 | 0 | 0
2.6 | 2.7 | 0 | 0
2.7 | 2.8 | 1.57 | 0.019632
2.8 | 2.9 | 5.4054 | 0.060605
2.9 | 3 | 10.0655 | 0.10158
3 | 3.1 | 15.6378 | 0.14255
3.1 | 3.2 | 22.2136 | 0.18352
3.2 | 3.3 | 29.8883 | 0.2245
3.3 | 3.4 | 38.7613 | 0.26547
3.4 | 3.5 | 48.9358 | 0.30644
3.5 | 3.6 | 56.9487 | 0.32692
3.6 | 3.7 | 67.2931 | 0.35499
3.7 | 3.8 | 77.2999 | 0.3756
3.8 | 3.9 | 88.8393 | 0.39848
3.9 | 4 | 99.9715 | 0.4148
4 | 4.1 | 114.3221 | 0.43965
4.1 | 4.2 | 126.0285 | 0.45006
4.2 | 4.3 | 138.1968 | 0.4591
4.3 | 4.4 | 151.5091 | 0.46902
4.4 | 4.5 | 165.6766 | 0.4787
4.5 | 4.6 | 178.2039 | 0.48132
4.6 | 4.7 | 192.7114 | 0.48729
4.7 | 4.8 | 208.6218 | 0.49456
4.8 | 4.9 | 224.8498 | 0.50041
4.9 | 5 | 239.1037 | 0.50021
5 | 5.1 | 255.0271 | 0.50215
5.1 | 5.2 | 271.8598 | 0.50442
5.2 | 5.3 | 288.7005 | 0.50535
5.3 | 5.4 | 304.8317 | 0.50395
5.4 | 5.5 | 323.5712 | 0.50576
5.5 | 5.6 | 340.1192 | 0.50315
5.6 | 5.7 | 358.9643 | 0.50309
5.7 | 5.8 | 382.7982 | 0.50875
5.8 | 5.9 | 398.7425 | 0.503
5.9 | 6 | 423.0221 | 0.50695
6 | 6.1 | 443.9802 | 0.5059
6.1 | 6.2 | 463.2265 | 0.5023
6.2 | 6.3 | 489.9809 | 0.50601
6.3 | 6.4 | 511.966 | 0.50394
6.4 | 6.5 | 543.8443 | 0.51061
6.5 | 6.6 | 568.9945 | 0.50995
6.6 | 6.7 | 592.1335 | 0.50693
6.7 | 6.8 | 621.5419 | 0.50863
6.8 | 6.9 | 649.9082 | 0.50872
6.9 | 7 | 681.755 | 0.51078
7 | 7.1 | 716.4161 | 0.51408
7.1 | 7.2 | 742.4816 | 0.51058
7.2 | 7.3 | 772.623 | 0.50948
7.3 | 7.4 | 807.4599 | 0.51087
7.4 | 7.5 | 843.2398 | 0.51217
7.5 | 7.6 | 881.0961 | 0.51404
7.6 | 7.7 | 913.744 | 0.51232
7.7 | 7.8 | 948.831 | 0.51153
7.8 | 7.9 | 983.3984 | 0.51004
7.9 | 8 | 1024.7966 | 0.51158
8 | 8.1 | 1064.9654 | 0.51194
8.1 | 8.2 | 1097.1825 | 0.50814
8.2 | 8.3 | 1139.7531 | 0.50878
8.3 | 8.4 | 1174.7904 | 0.50569
8.4 | 8.5 | 1210.9449 | 0.50286
8.5 | 8.6 | 1255.1389 | 0.50303
8.6 | 8.7 | 1283.7748 | 0.49676
8.7 | 8.8 | 1332.3524 | 0.49799
8.8 | 8.9 | 1373.0572 | 0.4959
8.9 | 9 | 1407.8019 | 0.49151
9 | 9.1 | 1451.1332 | 0.48993
9.1 | 9.2 | 1488.7198 | 0.48623
9.2 | 9.3 | 1523.1326 | 0.48143
9.3 | 9.4 | 1563.0006 | 0.47826
9.4 | 9.5 | 1605.5894 | 0.47578
9.5 | 9.6 | 1627.7228 | 0.46727
9.6 | 9.7 | 1699.0383 | 0.47266
9.7 | 9.8 | 1716.6564 | 0.46294
9.8 | 9.9 | 1748.425 | 0.45722
9.9 | 10 | 1778.565 | 0.45115
10 | 10.1 | 1806.087 | 0.44452
10.1 | 10.2 | 1831.079 | 0.43742
10.2 | 10.3 | 1841.36 | 0.42707
10.3 | 10.4 | 1855.24 | 0.41787
10.4 | 10.5 | 1879.6717 | 0.41128
10.5 | 10.6 | 1881.5778 | 0.40005
10.6 | 10.7 | 1882.2 | 0.38896
10.7 | 10.8 | 1893.64 | 0.38045
10.8 | 10.9 | 1905.39 | 0.37228
10.9 | 11 | 1918.1477 | 0.36455
11 | 11.1 | 1923.62 | 0.35571
11.1 | 11.2 | 1945.26 | 0.35008
11.2 | 11.3 | 1948.4103 | 0.34134
11.3 | 11.4 | 1964.29 | 0.33506
11.4 | 11.5 | 1969.5952 | 0.3272
11.5 | 11.6 | 1984.23 | 0.32111
11.6 | 11.7 | 1995.5333 | 0.31466
11.7 | 11.8 | 1997.46 | 0.30696
11.8 | 11.9 | 2000.4862 | 0.29967
11.9 | 12 | 2017.725 | 0.2947
12 | 12.1 | 2028.4636 | 0.28892
12.1 | 12.2 | 2035.1017 | 0.28274
12.2 | 12.3 | 2035.7778 | 0.27594
12.3 | 12.4 | 2050 | 0.27114
12.4 | 12.5 | 2065 | 0.26657
12.5 | 12.6 | 2076 | 0.26161
12.6 | 12.7 | 2084 | 0.25641
12.7 | 12.8 | 2093 | 0.25149
12.8 | 12.9 | 2100 | 0.24646
12.9 | 13 | 2100 | 0.24077
13 | 13.1 | 2100 | 0.23526
13.1 | 13.2 | 2100 | 0.22991
13.2 | 13.3 | 2100 | 0.22473
13.3 | 13.4 | 2100 | 0.2197
13.4 | 13.5 | 2100 | 0.21481
13.5 | 13.6 | 2100 | 0.21008
13.6 | 13.7 | 2100 | 0.20548
13.7 | 13.8 | 2100 | 0.20101
13.8 | 13.9 | 2100 | 0.19667
13.9 | 14 | 2100 | 0.19246
14 | 14.1 | 2100 | 0.18836
14.1 | 14.2 | 2100 | 0.18438
14.2 | 14.3 | 2100 | 0.18051
14.3 | 14.4 | 2100 | 0.17675
14.4 | 14.5 | 2100 | 0.1731
14.5 | 14.6 | 2100 | 0.16954
14.6 | 14.7 | 2100 | 0.16608
14.7 | 14.8 | 2100 | 0.16271
14.8 | 14.9 | 2100 | 0.15944
14.9 | 15 | 2100 | 0.15625
15 | 15.1 | 2100 | 0.15314
15.1 | 15.2 | 2100 | 0.15012
15.2 | 15.3 | 2100 | 0.14718
15.3 | 15.4 | 2100 | 0.14431
15.4 | 15.5 | 2100 | 0.14152
15.5 | 15.6 | 2100 | 0.1388
15.6 | 15.7 | 2100 | 0.13615
15.7 | 15.8 | 2100 | 0.13356
15.8 | 15.9 | 2100 | 0.13104
15.9 | 16 | 2100 | 0.12858
16 | 16.1 | 2100 | 0.12619
16.1 | 16.2 | 2100 | 0.12385
16.2 | 16.3 | 2100 | 0.12157
16.3 | 16.4 | 2100 | 0.11935
16.4 | 16.5 | 2100 | 0.11718
16.5 | 16.6 | 2100 | 0.11506
16.6 | 16.7 | 2100 | 0.11299
16.7 | 16.8 | 2100 | 0.11098
16.8 | 16.9 | 2100 | 0.10901
16.9 | 17 | 2100 | 0.10708
17 | 17.1 | 2100 | 0.1052
17.1 | 17.2 | 2100 | 0.10337
17.2 | 17.3 | 2100 | 0.10158
17.3 | 17.4 | 2100 | 0.099825
17.4 | 17.5 | 2100 | 0.098113
17.5 | 17.6 | 2100 | 0.096441
17.6 | 17.7 | 2100 | 0.094807
17.7 | 17.8 | 2100 | 0.093209
17.8 | 17.9 | 2100 | 0.091647
17.9 | 18 | 2100 | 0.090119
18 | 18.1 | 2100 | 0.088626
18.1 | 18.2 | 2100 | 0.087165
18.2 | 18.3 | 2100 | 0.085736
18.3 | 18.4 | 2100 | 0.084338
18.4 | 18.5 | 2100 | 0.08297
18.5 | 18.6 | 2100 | 0.081632
18.6 | 18.7 | 2100 | 0.080323
18.7 | 18.8 | 2100 | 0.079041
18.8 | 18.9 | 2100 | 0.077786
18.9 | 19 | 2100 | 0.076558
19 | 19.1 | 2100 | 0.075356
19.1 | 19.2 | 2100 | 0.074178
19.2 | 19.3 | 2100 | 0.073025
19.3 | 19.4 | 2100 | 0.071896
19.4 | 19.5 | 2100 | 0.07079
19.5 | 19.6 | 2100 | 0.069706
19.6 | 19.7 | 2100 | 0.068645
19.7 | 19.8 | 2100 | 0.067605
19.8 | 19.9 | 2100 | 0.066586
19.9 | 20 | 2100 | 0.065587
20 | 20.1 | 2100 | 0.064608
20.1 | 25 | 0 | 0
25 | 50 | 0 | 0