## XXXX_STD
Wind Speed From | Wind Speed To | Power (Kw) | Cp
0 | 1.2 | 0 | 0 | Turbine Make | Suzlon
1.2 | 1.3 | 0 | 0 | Turbine Type | S97
1.3 | 1.4 | 0 | 0 | Cut in Speed | 3.5
1.4 | 1.5 | 0 | 0 | Cut Out Speed | 20
1.5 | 1.6 | 0 | 0 | Rated Speed | 11
1.6 | 1.7 | 0 | 0 | Swept area | 7386
1.7 | 1.8 | 0 | 0 | Air Density | 1.1725
1.8 | 1.9 | 0 | 0
1.9 | 2 | 0 | 0
2 | 2.1 | 0 | 0
2.1 | 2.2 | 0 | 0
2.2 | 2.3 | 0 | 0
2.3 | 2.4 | 0 | 0
2.4 | 2.5 | 0 | 0
2.5 | 2.6 | 1.2928 | 0.019378
2.6 | 2.7 | 3.7168 | 0.049526
2.7 | 2.8 | 5.2621 | 0.062612
2.8 | 2.9 | 7.6154 | 0.081247
2.9 | 3 | 9.7162 | 0.093302
3 | 3.1 | 11.3625 | 0.098559
3.1 | 3.2 | 14.3521 | 0.11283
3.2 | 3.3 | 16.6852 | 0.11925
3.3 | 3.4 | 20.8827 | 0.13609
3.4 | 3.5 | 27.4821 | 0.16376
3.5 | 3.6 | 35.1602 | 0.19206
3.6 | 3.7 | 44.8166 | 0.22497
3.7 | 3.8 | 55.736 | 0.2577
3.8 | 3.9 | 65.8415 | 0.28102
3.9 | 4 | 78.0144 | 0.30801
4 | 4.1 | 88.9573 | 0.32553
4.1 | 4.2 | 103.9802 | 0.35334
4.2 | 4.3 | 117.4596 | 0.3713
4.3 | 4.4 | 130.6031 | 0.38471
4.4 | 4.5 | 145.642 | 0.40042
4.5 | 4.6 | 161.4384 | 0.41491
4.6 | 4.7 | 177.1843 | 0.42632
4.7 | 4.8 | 192.1828 | 0.43352
4.8 | 4.9 | 206.7557 | 0.43785
4.9 | 5 | 222.8464 | 0.44361
5 | 5.1 | 241.5516 | 0.45257
5.1 | 5.2 | 257.751 | 0.45507
5.2 | 5.3 | 275.861 | 0.45948
5.3 | 5.4 | 293.6187 | 0.4619
5.4 | 5.5 | 313.1336 | 0.46573
5.5 | 5.6 | 332.7243 | 0.46836
5.6 | 5.7 | 353.0152 | 0.47078
5.7 | 5.8 | 373.5687 | 0.47243
5.8 | 5.9 | 393.4758 | 0.4723
5.9 | 6 | 411.9689 | 0.46978
6 | 6.1 | 432.9365 | 0.46942
6.1 | 6.2 | 456.9038 | 0.47144
6.2 | 6.3 | 478.2653 | 0.46998
6.3 | 6.4 | 500.4247 | 0.46871
6.4 | 6.5 | 522.4932 | 0.4668
6.5 | 6.6 | 543.1679 | 0.46321
6.6 | 6.7 | 565.7562 | 0.46088
6.7 | 6.8 | 590.7874 | 0.46004
6.8 | 6.9 | 614.787 | 0.45792
6.9 | 7 | 641.6833 | 0.45747
7 | 7.1 | 666.1556 | 0.45485
7.1 | 7.2 | 693.4559 | 0.45377
7.2 | 7.3 | 719.4836 | 0.45145
7.3 | 7.4 | 747.6828 | 0.45013
7.4 | 7.5 | 776.2052 | 0.44861
7.5 | 7.6 | 805.5053 | 0.44717
7.6 | 7.7 | 835.8053 | 0.44591
7.7 | 7.8 | 867.5294 | 0.44504
7.8 | 7.9 | 896.5568 | 0.44247
7.9 | 8 | 927.5234 | 0.44059
8 | 8.1 | 962.0755 | 0.44008
8.1 | 8.2 | 992.3856 | 0.43733
8.2 | 8.3 | 1026.3721 | 0.43596
8.3 | 8.4 | 1058.8335 | 0.43369
8.4 | 8.5 | 1093.3957 | 0.43204
8.5 | 8.6 | 1128.8541 | 0.4305
8.6 | 8.7 | 1164.2394 | 0.42868
8.7 | 8.8 | 1203.0199 | 0.42786
8.8 | 8.9 | 1233.7964 | 0.42402
8.9 | 9 | 1270.0548 | 0.42193
9 | 9.1 | 1305.0614 | 0.41927
9.1 | 9.2 | 1346.1789 | 0.41838
9.2 | 9.3 | 1379.9023 | 0.41502
9.3 | 9.4 | 1416.3021 | 0.41238
9.4 | 9.5 | 1451.2589 | 0.40921
9.5 | 9.6 | 1487.1038 | 0.40622
9.6 | 9.7 | 1525.2515 | 0.40375
9.7 | 9.8 | 1564.7728 | 0.40154
9.8 | 9.9 | 1602.8397 | 0.39884
9.9 | 10 | 1639.8158 | 0.3958
10 | 10.1 | 1676.2667 | 0.39258
10.1 | 10.2 | 1712.3338 | 0.38924
10.2 | 10.3 | 1743.1287 | 0.3847
10.3 | 10.4 | 1777.8828 | 0.38105
10.4 | 10.5 | 1808.1828 | 0.37647
10.5 | 10.6 | 1838.5838 | 0.37197
10.6 | 10.7 | 1873.2167 | 0.36835
10.7 | 10.8 | 1906.2841 | 0.36444
10.8 | 10.9 | 1938.7758 | 0.36045
10.9 | 11 | 1970.7928 | 0.35641
11 | 11.1 | 1999.4162 | 0.35181
11.1 | 11.2 | 2028.6052 | 0.34739
11.2 | 11.3 | 2048.7547 | 0.34153
11.3 | 11.4 | 2070.0051 | 0.33599
11.4 | 11.5 | 2071 | 0.32738
11.5 | 11.6 | 2071.625 | 0.31901
11.6 | 11.7 | 2072.25 | 0.31093
11.7 | 11.8 | 2072.875 | 0.30311
11.8 | 11.9 | 2073.5 | 0.29556
11.9 | 12 | 2074.125 | 0.28826
12 | 12.1 | 2074.75 | 0.2812
12.1 | 12.2 | 2075.375 | 0.27436
12.2 | 12.3 | 2076 | 0.26775
12.3 | 12.4 | 2079.21 | 0.26168
12.4 | 12.5 | 2082.18 | 0.25576
12.5 | 12.6 | 2085.15 | 0.25003
12.6 | 12.7 | 2088.12 | 0.24447
12.7 | 12.8 | 2091.09 | 0.23908
12.8 | 12.9 | 2094.06 | 0.23386
12.9 | 13 | 2097.03 | 0.22878
13 | 13.1 | 2100 | 0.22386
13.1 | 13.2 | 2100 | 0.21877
13.2 | 13.3 | 2100 | 0.21384
13.3 | 13.4 | 2100 | 0.20905
13.4 | 13.5 | 2100 | 0.20441
13.5 | 13.6 | 2100 | 0.1999
13.6 | 13.7 | 2100 | 0.19552
13.7 | 13.8 | 2100 | 0.19127
13.8 | 13.9 | 2100 | 0.18714
13.9 | 14 | 2100 | 0.18313
14 | 14.1 | 2100 | 0.17924
14.1 | 14.2 | 2100 | 0.17545
14.2 | 14.3 | 2100 | 0.17177
14.3 | 14.4 | 2100 | 0.16819
14.4 | 14.5 | 2100 | 0.16471
14.5 | 14.6 | 2100 | 0.16133
14.6 | 14.7 | 2100 | 0.15803
14.7 | 14.8 | 2100 | 0.15483
14.8 | 14.9 | 2100 | 0.15171
14.9 | 15 | 2100 | 0.14868
15 | 15.1 | 2100 | 0.14572
15.1 | 15.2 | 2100 | 0.14285
15.2 | 15.3 | 2100 | 0.14005
15.3 | 15.4 | 2100 | 0.13732
15.4 | 15.5 | 2100 | 0.13466
15.5 | 15.6 | 2100 | 0.13207
15.6 | 15.7 | 2100 | 0.12955
15.7 | 15.8 | 2100 | 0.12709
15.8 | 15.9 | 2100 | 0.12469
15.9 | 16 | 2100 | 0.12235
16 | 16.1 | 2100 | 0.12007
16.1 | 16.2 | 2100 | 0.11785
16.2 | 16.3 | 2100 | 0.11568
16.3 | 16.4 | 2100 | 0.11356
16.4 | 16.5 | 2100 | 0.1115
16.5 | 16.6 | 2100 | 0.10949
16.6 | 16.7 | 2100 | 0.10752
16.7 | 16.8 | 2100 | 0.1056
16.8 | 16.9 | 2100 | 0.10372
16.9 | 17 | 2100 | 0.10189
17 | 17.1 | 2100 | 0.10011
17.1 | 17.2 | 2100 | 0.09836
17.2 | 17.3 | 2100 | 0.096654
17.3 | 17.4 | 2100 | 0.094988
17.4 | 17.5 | 2100 | 0.09336
17.5 | 17.6 | 2100 | 0.091768
17.6 | 17.7 | 2100 | 0.090213
17.7 | 17.8 | 2100 | 0.088693
17.8 | 17.9 | 2100 | 0.087206
17.9 | 18 | 2100 | 0.085753
18 | 18.1 | 2100 | 0.084331
18.1 | 18.2 | 2100 | 0.082941
18.2 | 18.3 | 2100 | 0.081582
18.3 | 18.4 | 2100 | 0.080252
18.4 | 18.5 | 2100 | 0.07895
18.5 | 18.6 | 2100 | 0.077677
18.6 | 18.7 | 2100 | 0.076431
18.7 | 18.8 | 2100 | 0.075211
18.8 | 18.9 | 2100 | 0.074017
18.9 | 19 | 2100 | 0.072849
19 | 19.1 | 2100 | 0.071704
19.1 | 19.2 | 2100 | 0.070584
19.2 | 19.3 | 2100 | 0.069487
19.3 | 19.4 | 2100 | 0.068412
19.4 | 19.5 | 2100 | 0.06736
19.5 | 19.6 | 2100 | 0.066329
19.6 | 19.7 | 2100 | 0.065319
19.7 | 19.8 | 2100 | 0.064329
19.8 | 19.9 | 2100 | 0.063359
19.9 | 20 | 2100 | 0.062409
20 | 20.1 | 0 | 0
20.1 | 25 | 0 | 0