## XXXX_STD
Wind Speed From | Wind Speed To | Power (Kw) | Cp
0 | 1.2 | 0 | 0 | Turbine Make | Suzlon
1.2 | 1.3 | 0 | 0 | Turbine Type | S97
1.3 | 1.4 | 0 | 0 | Cut in Speed | 3.5
1.4 | 1.5 | 0 | 0 | Cut Out Speed | 20
1.5 | 1.6 | 0 | 0 | Rated Speed | 11
1.6 | 1.7 | 0 | 0 | Swept area | 7386
1.7 | 1.8 | 0 | 0 | Air Density | 1.1452
1.8 | 1.9 | 0 | 0
1.9 | 2 | 0 | 0
2 | 2.1 | 0 | 0
2.1 | 2.2 | 0 | 0
2.2 | 2.3 | 0 | 0
2.3 | 2.4 | 0 | 0
2.4 | 2.5 | 0 | 0
2.5 | 2.6 | 0 | 0
2.6 | 2.7 | 0 | 0
2.7 | 2.8 | 0 | 0
2.8 | 2.9 | 10 | 0.10771
2.9 | 3 | 15 | 0.14542
3 | 3.1 | 20.31 | 0.17786
3.1 | 3.2 | 25.14 | 0.19953
3.2 | 3.3 | 30 | 0.21647
3.3 | 3.4 | 35.14 | 0.2312
3.4 | 3.5 | 40.27 | 0.24226
3.5 | 3.6 | 50.7925 | 0.28011
3.6 | 3.7 | 57.1399 | 0.28957
3.7 | 3.8 | 64.2145 | 0.29975
3.8 | 3.9 | 76.8021 | 0.33094
3.9 | 4 | 84.657 | 0.33744
4 | 4.1 | 98.8981 | 0.36537
4.1 | 4.2 | 109.7374 | 0.37647
4.2 | 4.3 | 121.4002 | 0.38744
4.3 | 4.4 | 132.57 | 0.39425
4.4 | 4.5 | 145.2522 | 0.40317
4.5 | 4.6 | 157.3522 | 0.40828
4.6 | 4.7 | 171.0232 | 0.41544
4.7 | 4.8 | 185.3662 | 0.42215
4.8 | 4.9 | 200.4852 | 0.42863
4.9 | 5 | 215.2814 | 0.43266
5 | 5.1 | 232.3225 | 0.43945
5.1 | 5.2 | 246.374 | 0.43915
5.2 | 5.3 | 261.1326 | 0.43912
5.3 | 5.4 | 280.6433 | 0.44571
5.4 | 5.5 | 299.2093 | 0.44928
5.5 | 5.6 | 317.52 | 0.45124
5.6 | 5.7 | 336.85 | 0.45352
5.7 | 5.8 | 358.64 | 0.45789
5.8 | 5.9 | 379.23 | 0.45956
5.9 | 6 | 405.31 | 0.46662
6 | 6.1 | 422.69 | 0.4627
6.1 | 6.2 | 450.4873 | 0.46927
6.2 | 6.3 | 478.2845 | 0.4745
6.3 | 6.4 | 506.0818 | 0.47855
6.4 | 6.5 | 533.8791 | 0.48154
6.5 | 6.6 | 561.6764 | 0.48359
6.6 | 6.7 | 589.4736 | 0.4848
6.7 | 6.8 | 617.2709 | 0.48527
6.8 | 6.9 | 645.0682 | 0.48507
6.9 | 7 | 672.8655 | 0.48429
7 | 7.1 | 700.6627 | 0.483
7.1 | 7.2 | 728.46 | 0.48124
7.2 | 7.3 | 756.2573 | 0.47907
7.3 | 7.4 | 784.0545 | 0.47655
7.4 | 7.5 | 811.8518 | 0.47371
7.5 | 7.6 | 839.6491 | 0.47059
7.6 | 7.7 | 867.4464 | 0.46723
7.7 | 7.8 | 895.2436 | 0.46366
7.8 | 7.9 | 923.0409 | 0.4599
7.9 | 8 | 950.8382 | 0.45599
8 | 8.1 | 978.6355 | 0.45194
8.1 | 8.2 | 1006.4327 | 0.44777
8.2 | 8.3 | 1034.23 | 0.44351
8.3 | 8.4 | 1062.0273 | 0.43917
8.4 | 8.5 | 1089.8245 | 0.43476
8.5 | 8.6 | 1117.6218 | 0.43029
8.6 | 8.7 | 1145.4191 | 0.42579
8.7 | 8.8 | 1173.2164 | 0.42126
8.8 | 8.9 | 1201.0136 | 0.4167
8.9 | 9 | 1228.8109 | 0.41214
9 | 9.1 | 1256.6082 | 0.40757
9.1 | 9.2 | 1284.4055 | 0.403
9.2 | 9.3 | 1312.2027 | 0.39844
9.3 | 9.4 | 1340 | 0.3939
9.4 | 9.5 | 1371.5526 | 0.39044
9.5 | 9.6 | 1416.7852 | 0.39072
9.6 | 9.7 | 1451.8016 | 0.38799
9.7 | 9.8 | 1488.7375 | 0.38568
9.8 | 9.9 | 1535.3 | 0.38569
9.9 | 10 | 1575.9252 | 0.38402
10 | 10.1 | 1604.3223 | 0.37933
10.1 | 10.2 | 1632.54 | 0.37465
10.2 | 10.3 | 1668.25 | 0.3717
10.3 | 10.4 | 1705.21 | 0.36897
10.4 | 10.5 | 1739.6209 | 0.36566
10.5 | 10.6 | 1764.21 | 0.36034
10.6 | 10.7 | 1791.2 | 0.35559
10.7 | 10.8 | 1810.35 | 0.34941
10.8 | 10.9 | 1835.87 | 0.34459
10.9 | 11 | 1869.31 | 0.34129
11 | 11.1 | 1891.24 | 0.33597
11.1 | 11.2 | 1915.62 | 0.33118
11.2 | 11.3 | 1936.85 | 0.32596
11.3 | 11.4 | 1950.24 | 0.31958
11.4 | 11.5 | 1975.14 | 0.31522
11.5 | 11.6 | 2000.45 | 0.311
11.6 | 11.7 | 2023.68 | 0.30655
11.7 | 11.8 | 2047.85 | 0.30232
11.8 | 11.9 | 2075.41 | 0.29867
11.9 | 12 | 2084.69 | 0.2925
12 | 12.1 | 2091.54 | 0.28619
12.1 | 12.2 | 2100 | 0.28028
12.2 | 12.3 | 2100 | 0.27344
12.3 | 12.4 | 2100 | 0.26683
12.4 | 12.5 | 2100 | 0.26042
12.5 | 12.6 | 2100 | 0.25422
12.6 | 12.7 | 2100 | 0.24822
12.7 | 12.8 | 2100 | 0.2424
12.8 | 12.9 | 2100 | 0.23676
12.9 | 13 | 2100 | 0.2313
13 | 13.1 | 2100 | 0.226
13.1 | 13.2 | 2100 | 0.22087
13.2 | 13.3 | 2100 | 0.21589
13.3 | 13.4 | 2100 | 0.21105
13.4 | 13.5 | 2100 | 0.20636
13.5 | 13.6 | 2100 | 0.20181
13.6 | 13.7 | 2100 | 0.19739
13.7 | 13.8 | 2100 | 0.1931
13.8 | 13.9 | 2100 | 0.18893
13.9 | 14 | 2100 | 0.18489
14 | 14.1 | 2100 | 0.18095
14.1 | 14.2 | 2100 | 0.17713
14.2 | 14.3 | 2100 | 0.17341
14.3 | 14.4 | 2100 | 0.1698
14.4 | 14.5 | 2100 | 0.16629
14.5 | 14.6 | 2100 | 0.16287
14.6 | 14.7 | 2100 | 0.15955
14.7 | 14.8 | 2100 | 0.15631
14.8 | 14.9 | 2100 | 0.15317
14.9 | 15 | 2100 | 0.1501
15 | 15.1 | 2100 | 0.14712
15.1 | 15.2 | 2100 | 0.14422
15.2 | 15.3 | 2100 | 0.14139
15.3 | 15.4 | 2100 | 0.13864
15.4 | 15.5 | 2100 | 0.13595
15.5 | 15.6 | 2100 | 0.13334
15.6 | 15.7 | 2100 | 0.13079
15.7 | 15.8 | 2100 | 0.12831
15.8 | 15.9 | 2100 | 0.12589
15.9 | 16 | 2100 | 0.12353
16 | 16.1 | 2100 | 0.12122
16.1 | 16.2 | 2100 | 0.11898
16.2 | 16.3 | 2100 | 0.11679
16.3 | 16.4 | 2100 | 0.11465
16.4 | 16.5 | 2100 | 0.11257
16.5 | 16.6 | 2100 | 0.11053
16.6 | 16.7 | 2100 | 0.10855
16.7 | 16.8 | 2100 | 0.10661
16.8 | 16.9 | 2100 | 0.10472
16.9 | 17 | 2100 | 0.10287
17 | 17.1 | 2100 | 0.10106
17.1 | 17.2 | 2100 | 0.099302
17.2 | 17.3 | 2100 | 0.09758
17.3 | 17.4 | 2100 | 0.095898
17.4 | 17.5 | 2100 | 0.094254
17.5 | 17.6 | 2100 | 0.092647
17.6 | 17.7 | 2100 | 0.091077
17.7 | 17.8 | 2100 | 0.089542
17.8 | 17.9 | 2100 | 0.088041
17.9 | 18 | 2100 | 0.086574
18 | 18.1 | 2100 | 0.085139
18.1 | 18.2 | 2100 | 0.083736
18.2 | 18.3 | 2100 | 0.082363
18.3 | 18.4 | 2100 | 0.08102
18.4 | 18.5 | 2100 | 0.079707
18.5 | 18.6 | 2100 | 0.078421
18.6 | 18.7 | 2100 | 0.077163
18.7 | 18.8 | 2100 | 0.075932
18.8 | 18.9 | 2100 | 0.074726
18.9 | 19 | 2100 | 0.073546
19 | 19.1 | 2100 | 0.072391
19.1 | 19.2 | 2100 | 0.07126
19.2 | 19.3 | 2100 | 0.070153
19.3 | 19.4 | 2100 | 0.069068
19.4 | 19.5 | 2100 | 0.068005
19.5 | 19.6 | 2100 | 0.066964
19.6 | 19.7 | 2100 | 0.065945
19.7 | 19.8 | 2100 | 0.064945
19.8 | 19.9 | 2100 | 0.063966
19.9 | 20 | 2100 | 0.063007
20 | 20.1 | 0 | 0
20.1 | 25 | 0 | 0