## KALA IOCL
Wind Speed From | Wind Speed To | Power (Kw) | Cp
0 | 1.2 | 0 | 0 | Turbine Make | Suzlon
1.2 | 1.3 | 0 | 0 | Turbine Type | S97
1.3 | 1.4 | 0 | 0 | Cut in Speed | 3.5
1.4 | 1.5 | 0 | 0 | Cut Out Speed | 20
1.5 | 1.6 | 0 | 0 | Rated Speed | 11
1.6 | 1.7 | 0 | 0 | Swept area | 7386
1.7 | 1.8 | 0 | 0 | Air Density | 1.1426
1.8 | 1.9 | 0 | 0
1.9 | 2 | 0 | 0
2 | 2.1 | 0 | 0
2.1 | 2.2 | 0 | 0
2.2 | 2.3 | 0 | 0
2.3 | 2.4 | 0 | 0
2.4 | 2.5 | 0 | 0
2.5 | 2.6 | 2 | 0.026967
2.6 | 2.7 | 4 | 0.048161
2.7 | 2.8 | 6 | 0.064774
2.8 | 2.9 | 8 | 0.077736
2.9 | 3 | 12 | 0.10533
3 | 3.1 | 15.248 | 0.1213
3.1 | 3.2 | 18.3495 | 0.13271
3.2 | 3.3 | 23.8501 | 0.15728
3.3 | 3.4 | 30.4916 | 0.18385
3.4 | 3.5 | 37.7607 | 0.20872
3.5 | 3.6 | 49.578 | 0.25183
3.6 | 3.7 | 57.2065 | 0.26765
3.7 | 3.8 | 70.2772 | 0.30352
3.8 | 3.9 | 84.3582 | 0.33702
3.9 | 4 | 101.1072 | 0.37439
4 | 4.1 | 112.8867 | 0.38817
4.1 | 4.2 | 125 | 0.39984
4.2 | 4.3 | 139.2856 | 0.41517
4.3 | 4.4 | 155.4246 | 0.4324
4.4 | 4.5 | 170.7572 | 0.44409
4.5 | 4.6 | 184 | 0.44799
4.6 | 4.7 | 198.3928 | 0.45285
4.7 | 4.8 | 219.037 | 0.46938
4.8 | 4.9 | 231 | 0.46532
4.9 | 5 | 244.8603 | 0.46423
5 | 5.1 | 262.001 | 0.46808
5.1 | 5.2 | 280.7078 | 0.47312
5.2 | 5.3 | 295.7493 | 0.47079
5.3 | 5.4 | 307.3633 | 0.46259
5.4 | 5.5 | 325.5125 | 0.46367
5.5 | 5.6 | 346.4065 | 0.46746
5.6 | 5.7 | 365.2144 | 0.46736
5.7 | 5.8 | 375.9074 | 0.45659
5.8 | 5.9 | 400.7607 | 0.46244
5.9 | 6 | 420.9335 | 0.46183
6 | 6.1 | 441.1247 | 0.46057
6.1 | 6.2 | 463.1386 | 0.46053
6.2 | 6.3 | 486.4519 | 0.46105
6.3 | 6.4 | 509.1258 | 0.46027
6.4 | 6.5 | 531.4945 | 0.45865
6.5 | 6.6 | 561.0063 | 0.46245
6.6 | 6.7 | 581.5421 | 0.45823
6.7 | 6.8 | 605.9951 | 0.45674
6.8 | 6.9 | 628.876 | 0.45367
6.9 | 7 | 651.3693 | 0.45005
7 | 7.1 | 686.2869 | 0.45442
7.1 | 7.2 | 717.7875 | 0.45575
7.2 | 7.3 | 740.9731 | 0.4514
7.3 | 7.4 | 769.7367 | 0.45017
7.4 | 7.5 | 796.5295 | 0.44745
7.5 | 7.6 | 831.2724 | 0.44878
7.6 | 7.7 | 866.826 | 0.44997
7.7 | 7.8 | 891.547 | 0.44523
7.8 | 7.9 | 926.0967 | 0.44515
7.9 | 8 | 967.9032 | 0.44801
8 | 8.1 | 1006.3616 | 0.44877
8.1 | 8.2 | 1044.82 | 0.44908
8.2 | 8.3 | 1083.2784 | 0.44899
8.3 | 8.4 | 1121.7368 | 0.44852
8.4 | 8.5 | 1160.1952 | 0.44771
8.5 | 8.6 | 1198.6535 | 0.44661
8.6 | 8.7 | 1237.1119 | 0.44522
8.7 | 8.8 | 1275.5703 | 0.44359
8.8 | 8.9 | 1314.0287 | 0.44173
8.9 | 9 | 1352.4871 | 0.43968
9 | 9.1 | 1390.9455 | 0.43743
9.1 | 9.2 | 1429.4039 | 0.43503
9.2 | 9.3 | 1467.8623 | 0.43248
9.3 | 9.4 | 1506.3206 | 0.42979
9.4 | 9.5 | 1544.779 | 0.42699
9.5 | 9.6 | 1583.2374 | 0.42409
9.6 | 9.7 | 1609.2719 | 0.41787
9.7 | 9.8 | 1650.4461 | 0.41558
9.8 | 9.9 | 1672.2315 | 0.40843
9.9 | 10 | 1700 | 0.40288
10 | 10.1 | 1728.5448 | 0.3976
10.1 | 10.2 | 1752 | 0.39126
10.2 | 10.3 | 1776 | 0.38517
10.3 | 10.4 | 1799.763 | 0.37918
10.4 | 10.5 | 1820 | 0.37259
10.5 | 10.6 | 1841 | 0.36632
10.6 | 10.7 | 1861.8252 | 0.36018
10.7 | 10.8 | 1884 | 0.35443
10.8 | 10.9 | 1907 | 0.34898
10.9 | 11 | 1930 | 0.34364
11 | 11.1 | 1953 | 0.33842
11.1 | 11.2 | 1976 | 0.33332
11.2 | 11.3 | 1999 | 0.32832
11.3 | 11.4 | 2022.3886 | 0.3235
11.4 | 11.5 | 2035 | 0.3171
11.5 | 11.6 | 2048 | 0.31094
11.6 | 11.7 | 2061 | 0.30496
11.7 | 11.8 | 2074 | 0.29915
11.8 | 11.9 | 2087 | 0.2935
11.9 | 12 | 2100 | 0.28801
12 | 12.1 | 2100 | 0.28092
12.1 | 12.2 | 2100 | 0.27407
12.2 | 12.3 | 2100 | 0.26744
12.3 | 12.4 | 2100 | 0.26102
12.4 | 12.5 | 2100 | 0.25481
12.5 | 12.6 | 2100 | 0.24879
12.6 | 12.7 | 2100 | 0.24296
12.7 | 12.8 | 2100 | 0.23731
12.8 | 12.9 | 2100 | 0.23183
12.9 | 13 | 2100 | 0.22652
13 | 13.1 | 2100 | 0.22138
13.1 | 13.2 | 2100 | 0.21638
13.2 | 13.3 | 2100 | 0.21154
13.3 | 13.4 | 2100 | 0.20684
13.4 | 13.5 | 2100 | 0.20228
13.5 | 13.6 | 2100 | 0.19785
13.6 | 13.7 | 2100 | 0.19355
13.7 | 13.8 | 2100 | 0.18937
13.8 | 13.9 | 2100 | 0.18531
13.9 | 14 | 2100 | 0.18137
14 | 14.1 | 2100 | 0.17754
14.1 | 14.2 | 2100 | 0.17381
14.2 | 14.3 | 2100 | 0.17019
14.3 | 14.4 | 2100 | 0.16667
14.4 | 14.5 | 2100 | 0.16325
14.5 | 14.6 | 2100 | 0.15991
14.6 | 14.7 | 2100 | 0.15667
14.7 | 14.8 | 2100 | 0.15352
14.8 | 14.9 | 2100 | 0.15045
14.9 | 15 | 2100 | 0.14746
15 | 15.1 | 2100 | 0.14455
15.1 | 15.2 | 2100 | 0.14171
15.2 | 15.3 | 2100 | 0.13895
15.3 | 15.4 | 2100 | 0.13626
15.4 | 15.5 | 2100 | 0.13364
15.5 | 15.6 | 2100 | 0.13109
15.6 | 15.7 | 2100 | 0.1286
15.7 | 15.8 | 2100 | 0.12618
15.8 | 15.9 | 2100 | 0.12381
15.9 | 16 | 2100 | 0.1215
16 | 16.1 | 2100 | 0.11925
16.1 | 16.2 | 2100 | 0.11706
16.2 | 16.3 | 2100 | 0.11492
16.3 | 16.4 | 2100 | 0.11283
16.4 | 16.5 | 2100 | 0.11079
16.5 | 16.6 | 2100 | 0.1088
16.6 | 16.7 | 2100 | 0.10686
16.7 | 16.8 | 2100 | 0.10496
16.8 | 16.9 | 2100 | 0.10311
16.9 | 17 | 2100 | 0.1013
17 | 17.1 | 2100 | 0.099531
17.1 | 17.2 | 2100 | 0.097805
17.2 | 17.3 | 2100 | 0.096119
17.3 | 17.4 | 2100 | 0.094471
17.4 | 17.5 | 2100 | 0.092861
17.5 | 17.6 | 2100 | 0.091287
17.6 | 17.7 | 2100 | 0.089748
17.7 | 17.8 | 2100 | 0.088244
17.8 | 17.9 | 2100 | 0.086773
17.9 | 18 | 2100 | 0.085335
18 | 18.1 | 2100 | 0.083929
18.1 | 18.2 | 2100 | 0.082553
18.2 | 18.3 | 2100 | 0.081207
18.3 | 18.4 | 2100 | 0.07989
18.4 | 18.5 | 2100 | 0.078601
18.5 | 18.6 | 2100 | 0.07734
18.6 | 18.7 | 2100 | 0.076106
18.7 | 18.8 | 2100 | 0.074898
18.8 | 18.9 | 2100 | 0.073716
18.9 | 19 | 2100 | 0.072558
19 | 19.1 | 2100 | 0.071424
19.1 | 19.2 | 2100 | 0.070314
19.2 | 19.3 | 2100 | 0.069227
19.3 | 19.4 | 2100 | 0.068162
19.4 | 19.5 | 2100 | 0.067118
19.5 | 19.6 | 2100 | 0.066096
19.6 | 19.7 | 2100 | 0.065095
19.7 | 19.8 | 2100 | 0.064114
19.8 | 19.9 | 2100 | 0.063152
19.9 | 20 | 0 | 0
20 | 20.1 | 0 | 0
20.1 | 25 | 0 | 0