## XXXX_STD
Wind Speed From | Wind Speed To | Power (Kw) | Cp
0 | 1.2 | 0 | 0 | Turbine Make | Suzlon
1.2 | 1.3 | 0 | 0 | Turbine Type | S97
1.3 | 1.4 | 0 | 0 | Cut in Speed | 3.5
1.4 | 1.5 | 0 | 0 | Cut Out Speed | 20
1.5 | 1.6 | 0 | 0 | Rated Speed | 11
1.6 | 1.7 | 0 | 0 | Swept area | 7386
1.7 | 1.8 | 0 | 0 | Air Density | 1.1148
1.8 | 1.9 | 0 | 0
1.9 | 2 | 0 | 0
2 | 2.1 | 0 | 0
2.1 | 2.2 | 0 | 0
2.2 | 2.3 | 0 | 0
2.3 | 2.4 | 0 | 0
2.4 | 2.5 | 0 | 0
2.5 | 2.6 | 0 | 0
2.6 | 2.7 | 0 | 0
2.7 | 2.8 | 0 | 0
2.8 | 2.9 | 9.56 | 0.10578
2.9 | 3 | 13.25 | 0.13196
3 | 3.1 | 18.12 | 0.16301
3.1 | 3.2 | 22.41 | 0.18271
3.2 | 3.3 | 27.11 | 0.20095
3.3 | 3.4 | 31.2 | 0.21087
3.4 | 3.5 | 35.56 | 0.21975
3.5 | 3.6 | 40.5 | 0.22943
3.6 | 3.7 | 47.2058 | 0.24575
3.7 | 3.8 | 55.2331 | 0.26485
3.8 | 3.9 | 66.3367 | 0.29364
3.9 | 4 | 74 | 0.303
4 | 4.1 | 86.9886 | 0.33013
4.1 | 4.2 | 96.9195 | 0.34156
4.2 | 4.3 | 109.0771 | 0.3576
4.3 | 4.4 | 121.016 | 0.3697
4.4 | 4.5 | 134.4593 | 0.38339
4.5 | 4.6 | 146.9527 | 0.3917
4.6 | 4.7 | 159.5027 | 0.39802
4.7 | 4.8 | 178.6168 | 0.41787
4.8 | 4.9 | 191.4065 | 0.42038
4.9 | 5 | 207.5564 | 0.42851
5 | 5.1 | 224.7959 | 0.4368
5.1 | 5.2 | 234.9413 | 0.43019
5.2 | 5.3 | 254.6474 | 0.43988
5.3 | 5.4 | 267.5525 | 0.43651
5.4 | 5.5 | 287.8219 | 0.44397
5.5 | 5.6 | 297.851 | 0.43483
5.6 | 5.7 | 315.7881 | 0.43676
5.7 | 5.8 | 341.4038 | 0.44777
5.8 | 5.9 | 352.7259 | 0.4391
5.9 | 6 | 375.1173 | 0.44363
6 | 6.1 | 392.9956 | 0.44192
6.1 | 6.2 | 415.6776 | 0.44481
6.2 | 6.3 | 436.7363 | 0.44509
6.3 | 6.4 | 462.4868 | 0.44925
6.4 | 6.5 | 489.7015 | 0.45373
6.5 | 6.6 | 501.8274 | 0.44384
6.6 | 6.7 | 528.6492 | 0.44663
6.7 | 6.8 | 559.4499 | 0.4518
6.8 | 6.9 | 577.527 | 0.44612
6.9 | 7 | 604.2144 | 0.44674
7 | 7.1 | 636.3946 | 0.45065
7.1 | 7.2 | 665.9542 | 0.45194
7.2 | 7.3 | 675.0276 | 0.43927
7.3 | 7.4 | 724.3552 | 0.45226
7.4 | 7.5 | 758.5267 | 0.45466
7.5 | 7.6 | 772.7716 | 0.44491
7.6 | 7.7 | 811.904 | 0.44923
7.7 | 7.8 | 849.0861 | 0.45174
7.8 | 7.9 | 872.9177 | 0.44678
7.9 | 8 | 937.1381 | 0.46167
8 | 8.1 | 941.5435 | 0.44666
8.1 | 8.2 | 960.9922 | 0.43921
8.2 | 8.3 | 1027.3155 | 0.45255
8.3 | 8.4 | 1044.3864 | 0.44364
8.4 | 8.5 | 1085.5443 | 0.44485
8.5 | 8.6 | 1109.4855 | 0.43881
8.6 | 8.7 | 1151.0107 | 0.43953
8.7 | 8.8 | 1181.4645 | 0.43578
8.8 | 8.9 | 1223.8591 | 0.43621
8.9 | 9 | 1272.7787 | 0.43852
9 | 9.1 | 1382.6325 | 0.46067
9.1 | 9.2 | 1368.0603 | 0.44095
9.2 | 9.3 | 1436.2472 | 0.448
9.3 | 9.4 | 1465.2354 | 0.44245
9.4 | 9.5 | 1490.4902 | 0.43587
9.5 | 9.6 | 1540.0638 | 0.43629
9.6 | 9.7 | 1576.2857 | 0.43274
9.7 | 9.8 | 1608.7723 | 0.42814
9.8 | 9.9 | 1649.1775 | 0.4256
9.9 | 10 | 1682.0681 | 0.42106
10 | 10.1 | 1719.3311 | 0.41761
10.1 | 10.2 | 1739.5059 | 0.41008
10.2 | 10.3 | 1758.5051 | 0.40249
10.3 | 10.4 | 1784.5351 | 0.39666
10.4 | 10.5 | 1798.0575 | 0.38825
10.5 | 10.6 | 1827.2732 | 0.38339
10.6 | 10.7 | 1842.047 | 0.37566
10.7 | 10.8 | 1908.9025 | 0.37848
10.8 | 10.9 | 1833.3531 | 0.35349
10.9 | 11 | 1892.2274 | 0.3549
11 | 11.1 | 1878.1454 | 0.34274
11.1 | 11.2 | 1911.763 | 0.33953
11.2 | 11.3 | 1929.732 | 0.33362
11.3 | 11.4 | 1947.124 | 0.32777
11.4 | 11.5 | 1980.1921 | 0.32464
11.5 | 11.6 | 2014.1788 | 0.32167
11.6 | 11.7 | 2036.8305 | 0.31695
11.7 | 11.8 | 2035.5422 | 0.3087
11.8 | 11.9 | 2055.6396 | 0.30388
11.9 | 12 | 2070 | 0.29836
12 | 12.1 | 2084.739 | 0.29303
12.1 | 12.2 | 2097.2216 | 0.28754
12.2 | 12.3 | 2099.7462 | 0.28086
12.3 | 12.4 | 2100 | 0.2741
12.4 | 12.5 | 2100 | 0.26752
12.5 | 12.6 | 2100 | 0.26115
12.6 | 12.7 | 2100 | 0.25499
12.7 | 12.8 | 2100 | 0.24901
12.8 | 12.9 | 2100 | 0.24322
12.9 | 13 | 2100 | 0.23761
13 | 13.1 | 2100 | 0.23217
13.1 | 13.2 | 2100 | 0.22689
13.2 | 13.3 | 2100 | 0.22177
13.3 | 13.4 | 2100 | 0.21681
13.4 | 13.5 | 2100 | 0.21199
13.5 | 13.6 | 2100 | 0.20731
13.6 | 13.7 | 2100 | 0.20277
13.7 | 13.8 | 2100 | 0.19837
13.8 | 13.9 | 2100 | 0.19408
13.9 | 14 | 2100 | 0.18993
14 | 14.1 | 2100 | 0.18588
14.1 | 14.2 | 2100 | 0.18196
14.2 | 14.3 | 2100 | 0.17814
14.3 | 14.4 | 2100 | 0.17443
14.4 | 14.5 | 2100 | 0.17082
14.5 | 14.6 | 2100 | 0.16731
14.6 | 14.7 | 2100 | 0.1639
14.7 | 14.8 | 2100 | 0.16057
14.8 | 14.9 | 2100 | 0.15734
14.9 | 15 | 2100 | 0.15419
15 | 15.1 | 2100 | 0.15113
15.1 | 15.2 | 2100 | 0.14815
15.2 | 15.3 | 2100 | 0.14524
15.3 | 15.4 | 2100 | 0.14241
15.4 | 15.5 | 2100 | 0.13966
15.5 | 15.6 | 2100 | 0.13697
15.6 | 15.7 | 2100 | 0.13435
15.7 | 15.8 | 2100 | 0.1318
15.8 | 15.9 | 2100 | 0.12932
15.9 | 16 | 2100 | 0.12689
16 | 16.1 | 2100 | 0.12453
16.1 | 16.2 | 2100 | 0.12222
16.2 | 16.3 | 2100 | 0.11997
16.3 | 16.4 | 2100 | 0.11778
16.4 | 16.5 | 2100 | 0.11564
16.5 | 16.6 | 2100 | 0.11355
16.6 | 16.7 | 2100 | 0.11151
16.7 | 16.8 | 2100 | 0.10952
16.8 | 16.9 | 2100 | 0.10757
16.9 | 17 | 2100 | 0.10567
17 | 17.1 | 2100 | 0.10382
17.1 | 17.2 | 2100 | 0.10201
17.2 | 17.3 | 2100 | 0.10024
17.3 | 17.4 | 2100 | 0.098512
17.4 | 17.5 | 2100 | 0.096823
17.5 | 17.6 | 2100 | 0.095173
17.6 | 17.7 | 2100 | 0.09356
17.7 | 17.8 | 2100 | 0.091983
17.8 | 17.9 | 2100 | 0.090441
17.9 | 18 | 2100 | 0.088934
18 | 18.1 | 2100 | 0.08746
18.1 | 18.2 | 2100 | 0.086018
18.2 | 18.3 | 2100 | 0.084608
18.3 | 18.4 | 2100 | 0.083229
18.4 | 18.5 | 2100 | 0.081879
18.5 | 18.6 | 2100 | 0.080559
18.6 | 18.7 | 2100 | 0.079266
18.7 | 18.8 | 2100 | 0.078001
18.8 | 18.9 | 2100 | 0.076763
18.9 | 19 | 2100 | 0.075551
19 | 19.1 | 2100 | 0.074365
19.1 | 19.2 | 2100 | 0.073203
19.2 | 19.3 | 2100 | 0.072065
19.3 | 19.4 | 2100 | 0.070951
19.4 | 19.5 | 2100 | 0.069859
19.5 | 19.6 | 2100 | 0.06879
19.6 | 19.7 | 2100 | 0.067742
19.7 | 19.8 | 2100 | 0.066716
19.8 | 19.9 | 2100 | 0.06571
19.9 | 20 | 2100 | 0.064724
20 | 20.1 | 0 | 0
20.1 | 25 | 0 | 0