## KALA IOCL
Wind Speed From | Wind Speed To | Power (Kw) | Cp
0 | 1.2 | 0 | 0 | Turbine Make | Suzlon
1.2 | 1.3 | 0 | 0 | Turbine Type | S97
1.3 | 1.4 | 0 | 0 | Cut in Speed | 3.5
1.4 | 1.5 | 0 | 0 | Cut Out Speed | 20
1.5 | 1.6 | 0 | 0 | Rated Speed | 11
1.6 | 1.7 | 0 | 0 | Swept area | 7386
1.7 | 1.8 | 0 | 0 | Air Density | 1.116
1.8 | 1.9 | 0 | 0
1.9 | 2 | 0 | 0
2 | 2.1 | 0 | 0
2.1 | 2.2 | 0 | 0
2.2 | 2.3 | 0 | 0
2.3 | 2.4 | 0 | 0
2.4 | 2.5 | 0 | 0
2.5 | 2.6 | 0 | 0
2.6 | 2.7 | 0 | 0
2.7 | 2.8 | 0.62 | 0.0068529
2.8 | 2.9 | 1.2 | 0.011938
2.9 | 3 | 5.41 | 0.048617
3 | 3.1 | 11.21 | 0.091301
3.1 | 3.2 | 19.41 | 0.14372
3.2 | 3.3 | 24.15 | 0.16305
3.3 | 3.4 | 32 | 0.19755
3.4 | 3.5 | 45 | 0.25466
3.5 | 3.6 | 51.6431 | 0.26857
3.6 | 3.7 | 66.8582 | 0.32026
3.7 | 3.8 | 75.8064 | 0.33521
3.8 | 3.9 | 84.585 | 0.34598
3.9 | 4 | 101.2364 | 0.38381
4 | 4.1 | 111.789 | 0.39355
4.1 | 4.2 | 124.3801 | 0.40734
4.2 | 4.3 | 136.5629 | 0.41676
4.3 | 4.4 | 150.1567 | 0.4277
4.4 | 4.5 | 167.8212 | 0.44685
4.5 | 4.6 | 181.6912 | 0.45292
4.6 | 4.7 | 196.4254 | 0.45905
4.7 | 4.8 | 207.9653 | 0.45627
4.8 | 4.9 | 223.1436 | 0.46021
4.9 | 5 | 237 | 0.46004
5 | 5.1 | 253.6971 | 0.46405
5.1 | 5.2 | 270.6133 | 0.46698
5.2 | 5.3 | 289.3154 | 0.47152
5.3 | 5.4 | 306.907 | 0.47291
5.4 | 5.5 | 323.7481 | 0.47215
5.5 | 5.6 | 345 | 0.47666
5.6 | 5.7 | 359.988 | 0.47165
5.7 | 5.8 | 379.9206 | 0.47246
5.8 | 5.9 | 398 | 0.4702
5.9 | 6 | 417.8447 | 0.46937
6 | 6.1 | 440.2386 | 0.4706
6.1 | 6.2 | 463.576 | 0.47196
6.2 | 6.3 | 483.3698 | 0.46904
6.3 | 6.4 | 505.103 | 0.46752
6.4 | 6.5 | 526 | 0.46473
6.5 | 6.6 | 551.3571 | 0.46533
6.6 | 6.7 | 579.4304 | 0.46745
6.7 | 6.8 | 607.5037 | 0.46879
6.8 | 6.9 | 635.5769 | 0.46944
6.9 | 7 | 658.9557 | 0.46614
7 | 7.1 | 686.7264 | 0.46555
7.1 | 7.2 | 712 | 0.46285
7.2 | 7.3 | 745 | 0.46467
7.3 | 7.4 | 768 | 0.45986
7.4 | 7.5 | 793.3679 | 0.4563
7.5 | 7.6 | 826.5008 | 0.45683
7.6 | 7.7 | 856.7256 | 0.45533
7.7 | 7.8 | 886.5945 | 0.45331
7.8 | 7.9 | 918.9108 | 0.45222
7.9 | 8 | 953.8263 | 0.45202
8 | 8.1 | 988.7418 | 0.45142
8.1 | 8.2 | 1023.6573 | 0.45047
8.2 | 8.3 | 1058.5729 | 0.4492
8.3 | 8.4 | 1094.1161 | 0.4479
8.4 | 8.5 | 1130 | 0.44646
8.5 | 8.6 | 1169 | 0.44594
8.6 | 8.7 | 1212.9728 | 0.44694
8.7 | 8.8 | 1251.7934 | 0.4457
8.8 | 8.9 | 1278.4741 | 0.44003
8.9 | 9 | 1326.4269 | 0.44148
9 | 9.1 | 1360.243 | 0.43797
9.1 | 9.2 | 1401.5837 | 0.43673
9.2 | 9.3 | 1433.6961 | 0.43248
9.3 | 9.4 | 1475.49 | 0.43103
9.4 | 9.5 | 1501.9815 | 0.42506
9.5 | 9.6 | 1545 | 0.42371
9.6 | 9.7 | 1570.2417 | 0.41745
9.7 | 9.8 | 1612.4955 | 0.4157
9.8 | 9.9 | 1640.5044 | 0.41023
9.9 | 10 | 1678 | 0.40714
10 | 10.1 | 1702.3305 | 0.4009
10.1 | 10.2 | 1749.3659 | 0.39998
10.2 | 10.3 | 1791.3031 | 0.39775
10.3 | 10.4 | 1808.1345 | 0.39002
10.4 | 10.5 | 1824.3134 | 0.38237
10.5 | 10.6 | 1866.6585 | 0.38028
10.6 | 10.7 | 1890.8773 | 0.37451
10.7 | 10.8 | 1890.0473 | 0.36405
10.8 | 10.9 | 1933.975 | 0.36235
10.9 | 11 | 1951.4298 | 0.35574
11 | 11.1 | 1982.2916 | 0.35169
11.1 | 11.2 | 1985.3564 | 0.34288
11.2 | 11.3 | 1996.7875 | 0.33578
11.3 | 11.4 | 2029.8486 | 0.33243
11.4 | 11.5 | 2040.8803 | 0.3256
11.5 | 11.6 | 2066.4544 | 0.32122
11.6 | 11.7 | 2078.1089 | 0.31482
11.7 | 11.8 | 2082.5709 | 0.30755
11.8 | 11.9 | 2096.4861 | 0.30186
11.9 | 12 | 2100 | 0.29487
12 | 12.1 | 2100 | 0.28762
12.1 | 12.2 | 2100 | 0.28061
12.2 | 12.3 | 2100 | 0.27382
12.3 | 12.4 | 2100 | 0.26725
12.4 | 12.5 | 2100 | 0.26088
12.5 | 12.6 | 2100 | 0.25472
12.6 | 12.7 | 2100 | 0.24875
12.7 | 12.8 | 2100 | 0.24297
12.8 | 12.9 | 2100 | 0.23736
12.9 | 13 | 2100 | 0.23192
13 | 13.1 | 2100 | 0.22665
13.1 | 13.2 | 2100 | 0.22154
13.2 | 13.3 | 2100 | 0.21658
13.3 | 13.4 | 2100 | 0.21177
13.4 | 13.5 | 2100 | 0.2071
13.5 | 13.6 | 2100 | 0.20256
13.6 | 13.7 | 2100 | 0.19816
13.7 | 13.8 | 2100 | 0.19388
13.8 | 13.9 | 2100 | 0.18973
13.9 | 14 | 2100 | 0.18569
14 | 14.1 | 2100 | 0.18177
14.1 | 14.2 | 2100 | 0.17796
14.2 | 14.3 | 2100 | 0.17425
14.3 | 14.4 | 2100 | 0.17064
14.4 | 14.5 | 2100 | 0.16714
14.5 | 14.6 | 2100 | 0.16373
14.6 | 14.7 | 2100 | 0.16041
14.7 | 14.8 | 2100 | 0.15718
14.8 | 14.9 | 2100 | 0.15403
14.9 | 15 | 2100 | 0.15097
15 | 15.1 | 2100 | 0.14799
15.1 | 15.2 | 2100 | 0.14509
15.2 | 15.3 | 2100 | 0.14227
15.3 | 15.4 | 2100 | 0.13951
15.4 | 15.5 | 2100 | 0.13683
15.5 | 15.6 | 2100 | 0.13422
15.6 | 15.7 | 2100 | 0.13167
15.7 | 15.8 | 2100 | 0.12918
15.8 | 15.9 | 2100 | 0.12676
15.9 | 16 | 2100 | 0.1244
16 | 16.1 | 2100 | 0.1221
16.1 | 16.2 | 2100 | 0.11985
16.2 | 16.3 | 2100 | 0.11766
16.3 | 16.4 | 2100 | 0.11552
16.4 | 16.5 | 2100 | 0.11343
16.5 | 16.6 | 2100 | 0.11139
16.6 | 16.7 | 2100 | 0.1094
16.7 | 16.8 | 2100 | 0.10746
16.8 | 16.9 | 2100 | 0.10556
16.9 | 17 | 2100 | 0.10371
17 | 17.1 | 2100 | 0.1019
17.1 | 17.2 | 2100 | 0.10014
17.2 | 17.3 | 2100 | 0.09841
17.3 | 17.4 | 2100 | 0.096723
17.4 | 17.5 | 2100 | 0.095074
17.5 | 17.6 | 2100 | 0.093463
17.6 | 17.7 | 2100 | 0.091887
17.7 | 17.8 | 2100 | 0.090347
17.8 | 17.9 | 2100 | 0.088842
17.9 | 18 | 2100 | 0.087369
18 | 18.1 | 2100 | 0.085929
18.1 | 18.2 | 2100 | 0.08452
18.2 | 18.3 | 2100 | 0.083142
18.3 | 18.4 | 2100 | 0.081794
18.4 | 18.5 | 2100 | 0.080475
18.5 | 18.6 | 2100 | 0.079184
18.6 | 18.7 | 2100 | 0.07792
18.7 | 18.8 | 2100 | 0.076684
18.8 | 18.9 | 2100 | 0.075473
18.9 | 19 | 2100 | 0.074287
19 | 19.1 | 2100 | 0.073127
19.1 | 19.2 | 2100 | 0.07199
19.2 | 19.3 | 2100 | 0.070877
19.3 | 19.4 | 2100 | 0.069786
19.4 | 19.5 | 2100 | 0.068718
19.5 | 19.6 | 2100 | 0.067672
19.6 | 19.7 | 2100 | 0.066646
19.7 | 19.8 | 2100 | 0.065642
19.8 | 19.9 | 2100 | 0.064657
19.9 | 20 | 2100 | 0.063692
20 | 20.1 | 0 | 0
20.1 | 25 | 0 | 0