## XXXX_STD
Wind Speed From | Wind Speed To | Power (Kw) | Cp
0 | 1.2 | 0 | 0 | Turbine Make | Suzlon
1.2 | 1.3 | 0 | 0 | Turbine Type | S97
1.3 | 1.4 | 0 | 0 | Cut in Speed | 3.5
1.4 | 1.5 | 0 | 0 | Cut Out Speed | 20
1.5 | 1.6 | 0 | 0 | Rated Speed | 11
1.6 | 1.7 | 0 | 0 | Swept area | 7386
1.7 | 1.8 | 0 | 0 | Air Density | 1.0997
1.8 | 1.9 | 0 | 0
1.9 | 2 | 0 | 0
2 | 2.1 | 0 | 0
2.1 | 2.2 | 0 | 0
2.2 | 2.3 | 0 | 0
2.3 | 2.4 | 0 | 0
2.4 | 2.5 | 0 | 0
2.5 | 2.6 | 0 | 0
2.6 | 2.7 | 0 | 0
2.7 | 2.8 | 0 | 0
2.8 | 2.9 | 0 | 0
2.9 | 3 | 0 | 0
3 | 3.1 | 9 | 0.082078
3.1 | 3.2 | 15 | 0.12398
3.2 | 3.3 | 22.06 | 0.16577
3.3 | 3.4 | 29.48 | 0.20199
3.4 | 3.5 | 36.48 | 0.22854
3.5 | 3.6 | 43.71 | 0.25103
3.6 | 3.7 | 50.9295 | 0.26879
3.7 | 3.8 | 55.765 | 0.27108
3.8 | 3.9 | 61.58 | 0.27633
3.9 | 4 | 72.8242 | 0.30229
4 | 4.1 | 85.0487 | 0.32722
4.1 | 4.2 | 98.6333 | 0.35239
4.2 | 4.3 | 107.2858 | 0.35657
4.3 | 4.4 | 119.4 | 0.36978
4.4 | 4.5 | 132.2831 | 0.38238
4.5 | 4.6 | 145.9153 | 0.39428
4.6 | 4.7 | 160.05 | 0.40488
4.7 | 4.8 | 172.9716 | 0.41023
4.8 | 4.9 | 189.9305 | 0.42288
4.9 | 5 | 203.89 | 0.42673
5 | 5.1 | 218.34 | 0.4301
5.1 | 5.2 | 233.0182 | 0.43254
5.2 | 5.3 | 251.7746 | 0.44091
5.3 | 5.4 | 266.7572 | 0.4412
5.4 | 5.5 | 284.0239 | 0.44414
5.5 | 5.6 | 300.207 | 0.4443
5.6 | 5.7 | 319.4535 | 0.44791
5.7 | 5.8 | 344.4714 | 0.45801
5.8 | 5.9 | 362.49 | 0.45747
5.9 | 6 | 380.12 | 0.45573
6 | 6.1 | 402.9654 | 0.45937
6.1 | 6.2 | 413.3102 | 0.44837
6.2 | 6.3 | 437.4993 | 0.45201
6.3 | 6.4 | 458.1929 | 0.4512
6.4 | 6.5 | 482.9076 | 0.4536
6.5 | 6.6 | 497.76 | 0.4463
6.6 | 6.7 | 518.5496 | 0.44412
6.7 | 6.8 | 544.6372 | 0.44589
6.8 | 6.9 | 571.1946 | 0.44731
6.9 | 7 | 600.02 | 0.44974
7 | 7.1 | 620.541 | 0.44547
7.1 | 7.2 | 644.3487 | 0.44329
7.2 | 7.3 | 667.8 | 0.44055
7.3 | 7.4 | 695.4 | 0.44016
7.4 | 7.5 | 720.48 | 0.4378
7.5 | 7.6 | 750.46 | 0.43802
7.6 | 7.7 | 778.91 | 0.43691
7.7 | 7.8 | 809.37 | 0.43654
7.8 | 7.9 | 839.46 | 0.43557
7.9 | 8 | 873.04 | 0.43601
8 | 8.1 | 901.725 | 0.43366
8.1 | 8.2 | 933.645 | 0.43259
8.2 | 8.3 | 965.31 | 0.43109
8.3 | 8.4 | 993.48 | 0.42783
8.4 | 8.5 | 1027.35 | 0.4268
8.5 | 8.6 | 1062.35 | 0.42595
8.6 | 8.7 | 1091.05 | 0.42237
8.7 | 8.8 | 1120.58 | 0.41902
8.8 | 8.9 | 1154.23 | 0.41705
8.9 | 9 | 1187.94 | 0.41493
9 | 9.1 | 1223.2459 | 0.41317
9.1 | 9.2 | 1261.34 | 0.41215
9.2 | 9.3 | 1295.64 | 0.4097
9.3 | 9.4 | 1325.45 | 0.40575
9.4 | 9.5 | 1348.6246 | 0.39981
9.5 | 9.6 | 1378.1455 | 0.3958
9.6 | 9.7 | 1415.28 | 0.39389
9.7 | 9.8 | 1451.6108 | 0.39163
9.8 | 9.9 | 1503.7159 | 0.3934
9.9 | 10 | 1542.05 | 0.39133
10 | 10.1 | 1580.42 | 0.38915
10.1 | 10.2 | 1625.34 | 0.38844
10.2 | 10.3 | 1668.8197 | 0.38722
10.3 | 10.4 | 1682.35 | 0.3791
10.4 | 10.5 | 1712.05 | 0.37477
10.5 | 10.6 | 1742.05 | 0.37054
10.6 | 10.7 | 1768.7754 | 0.36568
10.7 | 10.8 | 1800.3115 | 0.36186
10.8 | 10.9 | 1808.3533 | 0.35347
10.9 | 11 | 1832.7315 | 0.34847
11 | 11.1 | 1868 | 0.34558
11.1 | 11.2 | 1907.4353 | 0.34342
11.2 | 11.3 | 1923.0292 | 0.33704
11.3 | 11.4 | 1894.35 | 0.32327
11.4 | 11.5 | 1919.6282 | 0.31904
11.5 | 11.6 | 1921.3917 | 0.31108
11.6 | 11.7 | 1967.1868 | 0.31033
11.7 | 11.8 | 1969.003 | 0.30272
11.8 | 11.9 | 1966.5481 | 0.29472
11.9 | 12 | 1998.9529 | 0.29208
12 | 12.1 | 2003.1636 | 0.28544
12.1 | 12.2 | 2033.0353 | 0.28258
12.2 | 12.3 | 2047.1687 | 0.2776
12.3 | 12.4 | 2092.4474 | 0.27688
12.4 | 12.5 | 2099.7087 | 0.27117
12.5 | 12.6 | 2100 | 0.26475
12.6 | 12.7 | 2100 | 0.2585
12.7 | 12.8 | 2100 | 0.25244
12.8 | 12.9 | 2100 | 0.24657
12.9 | 13 | 2100 | 0.24088
13 | 13.1 | 2100 | 0.23536
13.1 | 13.2 | 2100 | 0.23001
13.2 | 13.3 | 2100 | 0.22482
13.3 | 13.4 | 2100 | 0.21979
13.4 | 13.5 | 2100 | 0.21491
13.5 | 13.6 | 2100 | 0.21017
13.6 | 13.7 | 2100 | 0.20556
13.7 | 13.8 | 2100 | 0.2011
13.8 | 13.9 | 2100 | 0.19676
13.9 | 14 | 2100 | 0.19254
14 | 14.1 | 2100 | 0.18844
14.1 | 14.2 | 2100 | 0.18446
14.2 | 14.3 | 2100 | 0.18059
14.3 | 14.4 | 2100 | 0.17683
14.4 | 14.5 | 2100 | 0.17317
14.5 | 14.6 | 2100 | 0.16961
14.6 | 14.7 | 2100 | 0.16615
14.7 | 14.8 | 2100 | 0.16278
14.8 | 14.9 | 2100 | 0.15951
14.9 | 15 | 2100 | 0.15632
15 | 15.1 | 2100 | 0.15321
15.1 | 15.2 | 2100 | 0.15019
15.2 | 15.3 | 2100 | 0.14724
15.3 | 15.4 | 2100 | 0.14437
15.4 | 15.5 | 2100 | 0.14158
15.5 | 15.6 | 2100 | 0.13886
15.6 | 15.7 | 2100 | 0.1362
15.7 | 15.8 | 2100 | 0.13362
15.8 | 15.9 | 2100 | 0.1311
15.9 | 16 | 2100 | 0.12864
16 | 16.1 | 2100 | 0.12624
16.1 | 16.2 | 2100 | 0.1239
16.2 | 16.3 | 2100 | 0.12162
16.3 | 16.4 | 2100 | 0.1194
16.4 | 16.5 | 2100 | 0.11723
16.5 | 16.6 | 2100 | 0.11511
16.6 | 16.7 | 2100 | 0.11304
16.7 | 16.8 | 2100 | 0.11102
16.8 | 16.9 | 2100 | 0.10905
16.9 | 17 | 2100 | 0.10713
17 | 17.1 | 2100 | 0.10525
17.1 | 17.2 | 2100 | 0.10341
17.2 | 17.3 | 2100 | 0.10162
17.3 | 17.4 | 2100 | 0.099868
17.4 | 17.5 | 2100 | 0.098156
17.5 | 17.6 | 2100 | 0.096483
17.6 | 17.7 | 2100 | 0.094848
17.7 | 17.8 | 2100 | 0.093249
17.8 | 17.9 | 2100 | 0.091687
17.9 | 18 | 2100 | 0.090158
18 | 18.1 | 2100 | 0.088664
18.1 | 18.2 | 2100 | 0.087203
18.2 | 18.3 | 2100 | 0.085773
18.3 | 18.4 | 2100 | 0.084375
18.4 | 18.5 | 2100 | 0.083007
18.5 | 18.6 | 2100 | 0.081668
18.6 | 18.7 | 2100 | 0.080358
18.7 | 18.8 | 2100 | 0.079075
18.8 | 18.9 | 2100 | 0.07782
18.9 | 19 | 2100 | 0.076591
19 | 19.1 | 2100 | 0.075388
19.1 | 19.2 | 2100 | 0.074211
19.2 | 19.3 | 2100 | 0.073057
19.3 | 19.4 | 2100 | 0.071927
19.4 | 19.5 | 2100 | 0.070821
19.5 | 19.6 | 2100 | 0.069737
19.6 | 19.7 | 2100 | 0.068675
19.7 | 19.8 | 2100 | 0.067634
19.8 | 19.9 | 2100 | 0.066615
19.9 | 20 | 2100 | 0.065616
20 | 25 | 0 | 0
25 | 50 | 0 | 0