## XXXX_STD
Wind Speed From | Wind Speed To | Power (Kw) | Cp
0 | 1.2 | 0 | 0 | Turbine Make | Suzlon
1.2 | 1.3 | 0 | 0 | Turbine Type | S97
1.3 | 1.4 | 0 | 0 | Cut in Speed | 3.5
1.4 | 1.5 | 0 | 0 | Cut Out Speed | 20
1.5 | 1.6 | 0 | 0 | Rated Speed | 11
1.6 | 1.7 | 0 | 0 | Swept area | 7386
1.7 | 1.8 | 0 | 0 | Air Density | 1.0645
1.8 | 1.9 | 0 | 0
1.9 | 2 | 0 | 0
2 | 2.1 | 0 | 0
2.1 | 2.2 | 0 | 0
2.2 | 2.3 | 0 | 0
2.3 | 2.4 | 0 | 0
2.4 | 2.5 | 0 | 0
2.5 | 2.6 | 0 | 0
2.6 | 2.7 | 0 | 0
2.7 | 2.8 | 5 | 0.057939
2.8 | 2.9 | 10 | 0.1043
2.9 | 3 | 15 | 0.14132
3 | 3.1 | 20 | 0.17077
3.1 | 3.2 | 26 | 0.20184
3.2 | 3.3 | 33 | 0.23359
3.3 | 3.4 | 39 | 0.25241
3.4 | 3.5 | 48 | 0.28478
3.5 | 3.6 | 57 | 0.31077
3.6 | 3.7 | 64 | 0.3214
3.7 | 3.8 | 74.2293 | 0.34411
3.8 | 3.9 | 84 | 0.36021
3.9 | 4 | 94 | 0.37361
4 | 4.1 | 102.4993 | 0.37831
4.1 | 4.2 | 112.7833 | 0.38723
4.2 | 4.3 | 128.2433 | 0.4103
4.3 | 4.4 | 139.5963 | 0.41686
4.4 | 4.5 | 154.1032 | 0.43018
4.5 | 4.6 | 165.9531 | 0.4337
4.6 | 4.7 | 179.3134 | 0.43933
4.7 | 4.8 | 192.6567 | 0.44313
4.8 | 4.9 | 208.6488 | 0.45113
4.9 | 5 | 223.1803 | 0.45417
5 | 5.1 | 238.6231 | 0.45759
5.1 | 5.2 | 254.4017 | 0.46024
5.2 | 5.3 | 273.3318 | 0.46702
5.3 | 5.4 | 286.0301 | 0.46207
5.4 | 5.5 | 303.4534 | 0.46396
5.5 | 5.6 | 324.2554 | 0.46968
5.6 | 5.7 | 340.8847 | 0.46823
5.7 | 5.8 | 365.8246 | 0.47694
5.8 | 5.9 | 379.7187 | 0.47031
5.9 | 6 | 397.1064 | 0.46766
6 | 6.1 | 418.8431 | 0.46939
6.1 | 6.2 | 439.4313 | 0.46902
6.2 | 6.3 | 462.3081 | 0.47031
6.3 | 6.4 | 488.8184 | 0.47433
6.4 | 6.5 | 501.8415 | 0.46484
6.5 | 6.6 | 529.4836 | 0.46849
6.6 | 6.7 | 549.3536 | 0.46463
6.7 | 6.8 | 571.8155 | 0.4626
6.8 | 6.9 | 594.6854 | 0.46048
6.9 | 7 | 621.5203 | 0.46093
7 | 7.1 | 647.4879 | 0.46018
7.1 | 7.2 | 673.9585 | 0.45932
7.2 | 7.3 | 704.1029 | 0.46041
7.3 | 7.4 | 728.6226 | 0.45739
7.4 | 7.5 | 752.6199 | 0.4538
7.5 | 7.6 | 788.3396 | 0.45682
7.6 | 7.7 | 811.8888 | 0.45238
7.7 | 7.8 | 842.5437 | 0.45163
7.8 | 7.9 | 871.0613 | 0.44941
7.9 | 8 | 911.6 | 0.45291
8 | 8.1 | 949.1366 | 0.45431
8.1 | 8.2 | 973.9992 | 0.44936
8.2 | 8.3 | 1016.3078 | 0.45213
8.3 | 8.4 | 1044.6678 | 0.44835
8.4 | 8.5 | 1090.2365 | 0.45158
8.5 | 8.6 | 1123.0779 | 0.44915
8.6 | 8.7 | 1155.6349 | 0.44641
8.7 | 8.8 | 1186.4088 | 0.44285
8.8 | 8.9 | 1242.2216 | 0.44823
8.9 | 9 | 1276.5803 | 0.44545
9 | 9.1 | 1328.3356 | 0.44839
9.1 | 9.2 | 1348.5163 | 0.44052
9.2 | 9.3 | 1390.5515 | 0.43976
9.3 | 9.4 | 1440.9632 | 0.44131
9.4 | 9.5 | 1464.658 | 0.43455
9.5 | 9.6 | 1501.351 | 0.43166
9.6 | 9.7 | 1542.9971 | 0.43006
9.7 | 9.8 | 1576.6342 | 0.42612
9.8 | 9.9 | 1622.1464 | 0.42526
9.9 | 10 | 1637.6021 | 0.41657
10 | 10.1 | 1673.5795 | 0.4132
10.1 | 10.2 | 1708.8819 | 0.40963
10.2 | 10.3 | 1747.8367 | 0.40688
10.3 | 10.4 | 1768.5585 | 0.39994
10.4 | 10.5 | 1800.8614 | 0.39572
10.5 | 10.6 | 1835.0171 | 0.39192
10.6 | 10.7 | 1879.7961 | 0.39033
10.7 | 10.8 | 1880.4816 | 0.37973
10.8 | 10.9 | 1916.2324 | 0.37639
10.9 | 11 | 1947.3724 | 0.37217
11 | 11.1 | 1964.9105 | 0.36547
11.1 | 11.2 | 1983.9253 | 0.35921
11.2 | 11.3 | 2015.8989 | 0.35539
11.3 | 11.4 | 2032.4631 | 0.34897
11.4 | 11.5 | 2038.4275 | 0.34094
11.5 | 11.6 | 2052.9946 | 0.33457
11.6 | 11.7 | 2069.0859 | 0.32862
11.7 | 11.8 | 2083.7867 | 0.32261
11.8 | 11.9 | 2091.3346 | 0.31569
11.9 | 12 | 2100 | 0.30914
12 | 12.1 | 2100 | 0.30154
12.1 | 12.2 | 2100 | 0.29418
12.2 | 12.3 | 2100 | 0.28706
12.3 | 12.4 | 2100 | 0.28017
12.4 | 12.5 | 2100 | 0.2735
12.5 | 12.6 | 2100 | 0.26704
12.6 | 12.7 | 2100 | 0.26079
12.7 | 12.8 | 2100 | 0.25472
12.8 | 12.9 | 2100 | 0.24884
12.9 | 13 | 2100 | 0.24314
13 | 13.1 | 2100 | 0.23762
13.1 | 13.2 | 2100 | 0.23226
13.2 | 13.3 | 2100 | 0.22706
13.3 | 13.4 | 2100 | 0.22201
13.4 | 13.5 | 2100 | 0.21712
13.5 | 13.6 | 2100 | 0.21236
13.6 | 13.7 | 2100 | 0.20775
13.7 | 13.8 | 2100 | 0.20326
13.8 | 13.9 | 2100 | 0.19891
13.9 | 14 | 2100 | 0.19468
14 | 14.1 | 2100 | 0.19056
14.1 | 14.2 | 2100 | 0.18656
14.2 | 14.3 | 2100 | 0.18268
14.3 | 14.4 | 2100 | 0.1789
14.4 | 14.5 | 2100 | 0.17522
14.5 | 14.6 | 2100 | 0.17165
14.6 | 14.7 | 2100 | 0.16817
14.7 | 14.8 | 2100 | 0.16478
14.8 | 14.9 | 2100 | 0.16149
14.9 | 15 | 2100 | 0.15828
15 | 15.1 | 2100 | 0.15515
15.1 | 15.2 | 2100 | 0.15211
15.2 | 15.3 | 2100 | 0.14915
15.3 | 15.4 | 2100 | 0.14626
15.4 | 15.5 | 2100 | 0.14345
15.5 | 15.6 | 2100 | 0.14071
15.6 | 15.7 | 2100 | 0.13804
15.7 | 15.8 | 2100 | 0.13543
15.8 | 15.9 | 2100 | 0.13289
15.9 | 16 | 2100 | 0.13042
16 | 16.1 | 2100 | 0.128
16.1 | 16.2 | 2100 | 0.12565
16.2 | 16.3 | 2100 | 0.12335
16.3 | 16.4 | 2100 | 0.12111
16.4 | 16.5 | 2100 | 0.11892
16.5 | 16.6 | 2100 | 0.11678
16.6 | 16.7 | 2100 | 0.1147
16.7 | 16.8 | 2100 | 0.11266
16.8 | 16.9 | 2100 | 0.11067
16.9 | 17 | 2100 | 0.10873
17 | 17.1 | 2100 | 0.10683
17.1 | 17.2 | 2100 | 0.10498
17.2 | 17.3 | 2100 | 0.10317
17.3 | 17.4 | 2100 | 0.1014
17.4 | 17.5 | 2100 | 0.099674
17.5 | 17.6 | 2100 | 0.097984
17.6 | 17.7 | 2100 | 0.096333
17.7 | 17.8 | 2100 | 0.094718
17.8 | 17.9 | 2100 | 0.09314
17.9 | 18 | 2100 | 0.091596
18 | 18.1 | 2100 | 0.090086
18.1 | 18.2 | 2100 | 0.088609
18.2 | 18.3 | 2100 | 0.087165
18.3 | 18.4 | 2100 | 0.085751
18.4 | 18.5 | 2100 | 0.084368
18.5 | 18.6 | 2100 | 0.083015
18.6 | 18.7 | 2100 | 0.08169
18.7 | 18.8 | 2100 | 0.080393
18.8 | 18.9 | 2100 | 0.079124
18.9 | 19 | 2100 | 0.077881
19 | 19.1 | 2100 | 0.076664
19.1 | 19.2 | 2100 | 0.075473
19.2 | 19.3 | 2100 | 0.074306
19.3 | 19.4 | 2100 | 0.073163
19.4 | 19.5 | 2100 | 0.072043
19.5 | 19.6 | 2100 | 0.070946
19.6 | 19.7 | 2100 | 0.069871
19.7 | 19.8 | 2100 | 0.068817
19.8 | 19.9 | 2100 | 0.067785
19.9 | 20 | 2100 | 0.066774
20 | 25 | 0 | 0
25 | 50 | 0 | 0