## XXXX_STD
Wind Speed From | Wind Speed To | Power (Kw) | Cp
0 | 1.2 | 0 | 0 | Turbine Make | Suzlon
1.2 | 1.3 | 0 | 0 | Turbine Type | S97
1.3 | 1.4 | 0 | 0 | Cut in Speed | 3.5
1.4 | 1.5 | 0 | 0 | Cut Out Speed | 20
1.5 | 1.6 | 0 | 0 | Rated Speed | 11
1.6 | 1.7 | 0 | 0 | Swept area | 7386
1.7 | 1.8 | 0 | 0 | Air Density | 1.0883
1.8 | 1.9 | 0 | 0
1.9 | 2 | 0 | 0
2 | 2.1 | 0 | 0
2.1 | 2.2 | 0 | 0
2.2 | 2.3 | 0 | 0
2.3 | 2.4 | 0 | 0
2.4 | 2.5 | 0 | 0
2.5 | 2.6 | 0 | 0
2.6 | 2.7 | 0 | 0
2.7 | 2.8 | 0 | 0
2.8 | 2.9 | 0 | 0
2.9 | 3 | 0 | 0
3 | 3.1 | 1 | 0.0092156
3.1 | 3.2 | 5 | 0.041761
3.2 | 3.3 | 9 | 0.068341
3.3 | 3.4 | 15 | 0.10386
3.4 | 3.5 | 22 | 0.13928
3.5 | 3.6 | 33.4548 | 0.19415
3.6 | 3.7 | 43.7094 | 0.23311
3.7 | 3.8 | 54.7193 | 0.2688
3.8 | 3.9 | 65.9341 | 0.29898
3.9 | 4 | 78.0407 | 0.32735
4 | 4.1 | 90.6985 | 0.35262
4.1 | 4.2 | 102 | 0.36824
4.2 | 4.3 | 113.268 | 0.38041
4.3 | 4.4 | 128.0308 | 0.40068
4.4 | 4.5 | 140.3711 | 0.41002
4.5 | 4.6 | 153.2469 | 0.41845
4.6 | 4.7 | 168.9321 | 0.43184
4.7 | 4.8 | 185.0955 | 0.4436
4.8 | 4.9 | 200.2028 | 0.45044
4.9 | 5 | 214.9928 | 0.4547
5 | 5.1 | 230.2283 | 0.45829
5.1 | 5.2 | 247.1282 | 0.46355
5.2 | 5.3 | 266.8459 | 0.47221
5.3 | 5.4 | 284 | 0.47466
5.4 | 5.5 | 302.4916 | 0.47799
5.5 | 5.6 | 321 | 0.48007
5.6 | 5.7 | 339 | 0.48031
5.7 | 5.8 | 358 | 0.481
5.8 | 5.9 | 376.9936 | 0.48077
5.9 | 6 | 392.5718 | 0.47561
6 | 6.1 | 412.9618 | 0.47571
6.1 | 6.2 | 433 | 0.47466
6.2 | 6.3 | 454 | 0.47399
6.3 | 6.4 | 475 | 0.47267
6.4 | 6.5 | 496 | 0.47079
6.5 | 6.6 | 516.7392 | 0.46819
6.6 | 6.7 | 540 | 0.46736
6.7 | 6.8 | 564 | 0.4666
6.8 | 6.9 | 588.0728 | 0.46536
6.9 | 7 | 614 | 0.46506
7 | 7.1 | 641 | 0.465
7.1 | 7.2 | 667 | 0.4637
7.2 | 7.3 | 694 | 0.46265
7.3 | 7.4 | 720 | 0.46052
7.4 | 7.5 | 747.0731 | 0.45873
7.5 | 7.6 | 775 | 0.45709
7.6 | 7.7 | 804.094 | 0.45578
7.7 | 7.8 | 834 | 0.45455
7.8 | 7.9 | 865.4933 | 0.4538
7.9 | 8 | 900.4 | 0.4544
8 | 8.1 | 935.3 | 0.45454
8.1 | 8.2 | 970 | 0.45416
8.2 | 8.3 | 1005 | 0.45354
8.3 | 8.4 | 1040 | 0.45257
8.4 | 8.5 | 1075 | 0.45129
8.5 | 8.6 | 1109.9109 | 0.4497
8.6 | 8.7 | 1147.0187 | 0.44871
8.7 | 8.8 | 1185.9072 | 0.44811
8.8 | 8.9 | 1222.5091 | 0.44637
8.9 | 9 | 1264 | 0.44613
9 | 9.1 | 1305 | 0.44542
9.1 | 9.2 | 1346.9983 | 0.44477
9.2 | 9.3 | 1382 | 0.4416
9.3 | 9.4 | 1454 | 0.44978
9.4 | 9.5 | 1454.0835 | 0.43561
9.5 | 9.6 | 1496 | 0.43416
9.6 | 9.7 | 1538.1954 | 0.4326
9.7 | 9.8 | 1573.7898 | 0.42906
9.8 | 9.9 | 1597.906 | 0.42244
9.9 | 10 | 1638 | 0.42005
10 | 10.1 | 1679.3069 | 0.41785
10.1 | 10.2 | 1715 | 0.41418
10.2 | 10.3 | 1752.1465 | 0.41083
10.3 | 10.4 | 1802.6403 | 0.41047
10.4 | 10.5 | 1800.9444 | 0.39837
10.5 | 10.6 | 1843.7606 | 0.3963
10.6 | 10.7 | 1880 | 0.39276
10.7 | 10.8 | 1916.9966 | 0.38937
10.8 | 10.9 | 1941.6605 | 0.38352
10.9 | 11 | 1947.1625 | 0.37412
11 | 11.1 | 1957.158 | 0.36588
11.1 | 11.2 | 1976.1402 | 0.35953
11.2 | 11.3 | 2011.1973 | 0.3562
11.3 | 11.4 | 2016.7018 | 0.34777
11.4 | 11.5 | 2003.6357 | 0.33651
11.5 | 11.6 | 2039.8821 | 0.33373
11.6 | 11.7 | 2041.2474 | 0.32539
11.7 | 11.8 | 2046.8686 | 0.318
11.8 | 11.9 | 2051.1397 | 0.31063
11.9 | 12 | 2070.3731 | 0.3057
12 | 12.1 | 2044.9684 | 0.29446
12.1 | 12.2 | 2074.7079 | 0.2914
12.2 | 12.3 | 2075.1293 | 0.28435
12.3 | 12.4 | 2088.1836 | 0.27922
12.4 | 12.5 | 2069.6081 | 0.27009
12.5 | 12.6 | 2082.6242 | 0.26532
12.6 | 12.7 | 2101.4684 | 0.2614
12.7 | 12.8 | 2066.8987 | 0.25107
12.8 | 12.9 | 2075 | 0.24619
12.9 | 13 | 2084 | 0.24156
13 | 13.1 | 2093.4017 | 0.23709
13.1 | 13.2 | 2099.7511 | 0.2324
13.2 | 13.3 | 2109.137 | 0.22818
13.3 | 13.4 | 2087.4357 | 0.22077
13.4 | 13.5 | 2067.0407 | 0.21376
13.5 | 13.6 | 2090 | 0.21136
13.6 | 13.7 | 2114.5519 | 0.20917
13.7 | 13.8 | 2108.7614 | 0.20406
13.8 | 13.9 | 2063.8839 | 0.19541
13.9 | 14 | 2077 | 0.19243
14 | 14.1 | 2090.7643 | 0.18959
14.1 | 14.2 | 2095 | 0.18596
14.2 | 14.3 | 2100 | 0.18249
14.3 | 14.4 | 2100 | 0.17869
14.4 | 14.5 | 2100 | 0.17499
14.5 | 14.6 | 2100 | 0.1714
14.6 | 14.7 | 2100 | 0.1679
14.7 | 14.8 | 2100 | 0.1645
14.8 | 14.9 | 2100 | 0.16118
14.9 | 15 | 2100 | 0.15796
15 | 15.1 | 2100 | 0.15482
15.1 | 15.2 | 2100 | 0.15177
15.2 | 15.3 | 2100 | 0.14879
15.3 | 15.4 | 2100 | 0.14589
15.4 | 15.5 | 2100 | 0.14307
15.5 | 15.6 | 2100 | 0.14032
15.6 | 15.7 | 2100 | 0.13764
15.7 | 15.8 | 2100 | 0.13502
15.8 | 15.9 | 2100 | 0.13248
15.9 | 16 | 2100 | 0.12999
16 | 16.1 | 2100 | 0.12757
16.1 | 16.2 | 2100 | 0.12521
16.2 | 16.3 | 2100 | 0.1229
16.3 | 16.4 | 2100 | 0.12065
16.4 | 16.5 | 2100 | 0.11846
16.5 | 16.6 | 2100 | 0.11632
16.6 | 16.7 | 2100 | 0.11423
16.7 | 16.8 | 2100 | 0.11219
16.8 | 16.9 | 2100 | 0.1102
16.9 | 17 | 2100 | 0.10825
17 | 17.1 | 2100 | 0.10636
17.1 | 17.2 | 2100 | 0.1045
17.2 | 17.3 | 2100 | 0.10269
17.3 | 17.4 | 2100 | 0.10092
17.4 | 17.5 | 2100 | 0.099188
17.5 | 17.6 | 2100 | 0.097497
17.6 | 17.7 | 2100 | 0.095845
17.7 | 17.8 | 2100 | 0.09423
17.8 | 17.9 | 2100 | 0.09265
17.9 | 18 | 2100 | 0.091106
18 | 18.1 | 2100 | 0.089596
18.1 | 18.2 | 2100 | 0.088119
18.2 | 18.3 | 2100 | 0.086675
18.3 | 18.4 | 2100 | 0.085262
18.4 | 18.5 | 2100 | 0.083879
18.5 | 18.6 | 2100 | 0.082526
18.6 | 18.7 | 2100 | 0.081202
18.7 | 18.8 | 2100 | 0.079907
18.8 | 18.9 | 2100 | 0.078638
18.9 | 19 | 2100 | 0.077397
19 | 19.1 | 2100 | 0.076181
19.1 | 19.2 | 2100 | 0.074991
19.2 | 19.3 | 2100 | 0.073825
19.3 | 19.4 | 2100 | 0.072683
19.4 | 19.5 | 2100 | 0.071565
19.5 | 19.6 | 2100 | 0.07047
19.6 | 19.7 | 2100 | 0.069397
19.7 | 19.8 | 2100 | 0.068345
19.8 | 19.9 | 2100 | 0.067315
19.9 | 20 | 2100 | 0.066305
20 | 20.1 | 0 | 0
20.1 | 25 | 0 | 0