## KALA IOCL
Wind Speed From | Wind Speed To | Power (Kw) | Cp
0 | 1.2 | 0 | 0 | Turbine Make | Suzlon
1.2 | 1.3 | 0 | 0 | Turbine Type | S97
1.3 | 1.4 | 0 | 0 | Cut in Speed | 3.5
1.4 | 1.5 | 0 | 0 | Cut Out Speed | 20
1.5 | 1.6 | 0 | 0 | Rated Speed | 11
1.6 | 1.7 | 0 | 0 | Swept area | 7386
1.7 | 1.8 | 0 | 0 | Air Density | 1.08
1.8 | 1.9 | 0 | 0
1.9 | 2 | 0 | 0
2 | 2.1 | 0 | 0
2.1 | 2.2 | 0 | 0
2.2 | 2.3 | 0 | 0
2.3 | 2.4 | 0 | 0
2.4 | 2.5 | 0 | 0
2.5 | 2.6 | 0 | 0
2.6 | 2.7 | 6.26 | 0.079741
2.7 | 2.8 | 12.35 | 0.14106
2.8 | 2.9 | 18.26 | 0.18772
2.9 | 3 | 24.26 | 0.22528
3 | 3.1 | 30 | 0.25248
3.1 | 3.2 | 36.036 | 0.27573
3.2 | 3.3 | 42.15 | 0.29407
3.3 | 3.4 | 47.18 | 0.30097
3.4 | 3.5 | 55.26 | 0.32315
3.5 | 3.6 | 61.03 | 0.32797
3.6 | 3.7 | 69.3741 | 0.34339
3.7 | 3.8 | 76.26 | 0.34845
3.8 | 3.9 | 83.6414 | 0.35353
3.9 | 4 | 91.5826 | 0.35878
4 | 4.1 | 100.596 | 0.36595
4.1 | 4.2 | 113.2137 | 0.38313
4.2 | 4.3 | 126.4072 | 0.39862
4.3 | 4.4 | 136.1886 | 0.40085
4.4 | 4.5 | 147.6055 | 0.40613
4.5 | 4.6 | 166.7154 | 0.42944
4.6 | 4.7 | 177.1334 | 0.42776
4.7 | 4.8 | 191.3788 | 0.43388
4.8 | 4.9 | 207.2284 | 0.44163
4.9 | 5 | 217.8927 | 0.43705
5 | 5.1 | 235.7495 | 0.44559
5.1 | 5.2 | 250.3644 | 0.44644
5.2 | 5.3 | 266.5096 | 0.44883
5.3 | 5.4 | 281.6994 | 0.44854
5.4 | 5.5 | 296.7205 | 0.44715
5.5 | 5.6 | 312.4107 | 0.44602
5.6 | 5.7 | 332.0786 | 0.44959
5.7 | 5.8 | 348.941 | 0.4484
5.8 | 5.9 | 371.1136 | 0.45305
5.9 | 6 | 387.4056 | 0.44969
6 | 6.1 | 412.0805 | 0.45519
6.1 | 6.2 | 425.9831 | 0.44814
6.2 | 6.3 | 448.0927 | 0.44931
6.3 | 6.4 | 463.8331 | 0.44363
6.4 | 6.5 | 491.9515 | 0.44914
6.5 | 6.6 | 515.729 | 0.44977
6.6 | 6.7 | 538.1783 | 0.44864
6.7 | 6.8 | 560.1971 | 0.44669
6.8 | 6.9 | 588.5139 | 0.44917
6.9 | 7 | 617.0932 | 0.45108
7 | 7.1 | 634.0043 | 0.44413
7.1 | 7.2 | 661.4627 | 0.44433
7.2 | 7.3 | 696.7916 | 0.44909
7.3 | 7.4 | 719.4696 | 0.44516
7.4 | 7.5 | 745.663 | 0.44316
7.5 | 7.6 | 786.5723 | 0.44926
7.6 | 7.7 | 811.8455 | 0.44586
7.7 | 7.8 | 852 | 0.45015
7.8 | 7.9 | 910 | 0.46276
7.9 | 8 | 942.9878 | 0.46178
8 | 8.1 | 970.0745 | 0.45766
8.1 | 8.2 | 1013.499 | 0.46087
8.2 | 8.3 | 1045.3029 | 0.45836
8.3 | 8.4 | 1094.1061 | 0.46283
8.4 | 8.5 | 1112.6342 | 0.45425
8.5 | 8.6 | 1153.8863 | 0.45485
8.6 | 8.7 | 1183.9962 | 0.45081
8.7 | 8.8 | 1230.6018 | 0.45276
8.8 | 8.9 | 1285.3762 | 0.45715
8.9 | 9 | 1314.1731 | 0.45198
9 | 9.1 | 1355.7486 | 0.45108
9.1 | 9.2 | 1397.4525 | 0.44996
9.2 | 9.3 | 1439.8241 | 0.4488
9.3 | 9.4 | 1489 | 0.44948
9.4 | 9.5 | 1515 | 0.44304
9.5 | 9.6 | 1530 | 0.43359
9.6 | 9.7 | 1564.9707 | 0.42992
9.7 | 9.8 | 1579.7138 | 0.42082
9.8 | 9.9 | 1614.3733 | 0.41715
9.9 | 10 | 1645.4736 | 0.41256
10 | 10.1 | 1684.8697 | 0.41001
10.1 | 10.2 | 1700.4421 | 0.40175
10.2 | 10.3 | 1725.2051 | 0.39585
10.3 | 10.4 | 1761.9931 | 0.39274
10.4 | 10.5 | 1789 | 0.38747
10.5 | 10.6 | 1808.8167 | 0.38078
10.6 | 10.7 | 1820 | 0.37249
10.7 | 10.8 | 1840 | 0.36622
10.8 | 10.9 | 1860 | 0.36011
10.9 | 11 | 1880 | 0.35414
11 | 11.1 | 1910 | 0.35016
11.1 | 11.2 | 1935 | 0.34532
11.2 | 11.3 | 1984.7873 | 0.34489
11.3 | 11.4 | 2011.4275 | 0.3404
11.4 | 11.5 | 2025 | 0.33383
11.5 | 11.6 | 2046.5801 | 0.32874
11.6 | 11.7 | 2053.23 | 0.32142
11.7 | 11.8 | 2078.6462 | 0.3172
11.8 | 11.9 | 2081.0384 | 0.30963
11.9 | 12 | 2091.1319 | 0.30341
12 | 12.1 | 2095.516 | 0.29657
12.1 | 12.2 | 2100 | 0.28996
12.2 | 12.3 | 2100 | 0.28294
12.3 | 12.4 | 2100 | 0.27615
12.4 | 12.5 | 2100 | 0.26958
12.5 | 12.6 | 2100 | 0.26321
12.6 | 12.7 | 2100 | 0.25704
12.7 | 12.8 | 2100 | 0.25107
12.8 | 12.9 | 2100 | 0.24527
12.9 | 13 | 2100 | 0.23965
13 | 13.1 | 2100 | 0.23421
13.1 | 13.2 | 2100 | 0.22893
13.2 | 13.3 | 2100 | 0.2238
13.3 | 13.4 | 2100 | 0.21883
13.4 | 13.5 | 2100 | 0.214
13.5 | 13.6 | 2100 | 0.20931
13.6 | 13.7 | 2100 | 0.20476
13.7 | 13.8 | 2100 | 0.20035
13.8 | 13.9 | 2100 | 0.19605
13.9 | 14 | 2100 | 0.19188
14 | 14.1 | 2100 | 0.18783
14.1 | 14.2 | 2100 | 0.18389
14.2 | 14.3 | 2100 | 0.18006
14.3 | 14.4 | 2100 | 0.17633
14.4 | 14.5 | 2100 | 0.17271
14.5 | 14.6 | 2100 | 0.16918
14.6 | 14.7 | 2100 | 0.16575
14.7 | 14.8 | 2100 | 0.16242
14.8 | 14.9 | 2100 | 0.15917
14.9 | 15 | 2100 | 0.15601
15 | 15.1 | 2100 | 0.15293
15.1 | 15.2 | 2100 | 0.14993
15.2 | 15.3 | 2100 | 0.14701
15.3 | 15.4 | 2100 | 0.14416
15.4 | 15.5 | 2100 | 0.14139
15.5 | 15.6 | 2100 | 0.13869
15.6 | 15.7 | 2100 | 0.13606
15.7 | 15.8 | 2100 | 0.13349
15.8 | 15.9 | 2100 | 0.13099
15.9 | 16 | 2100 | 0.12855
16 | 16.1 | 2100 | 0.12616
16.1 | 16.2 | 2100 | 0.12384
16.2 | 16.3 | 2100 | 0.12158
16.3 | 16.4 | 2100 | 0.11937
16.4 | 16.5 | 2100 | 0.11721
16.5 | 16.6 | 2100 | 0.1151
16.6 | 16.7 | 2100 | 0.11305
16.7 | 16.8 | 2100 | 0.11104
16.8 | 16.9 | 2100 | 0.10908
16.9 | 17 | 2100 | 0.10717
17 | 17.1 | 2100 | 0.1053
17.1 | 17.2 | 2100 | 0.10347
17.2 | 17.3 | 2100 | 0.10169
17.3 | 17.4 | 2100 | 0.099947
17.4 | 17.5 | 2100 | 0.098243
17.5 | 17.6 | 2100 | 0.096578
17.6 | 17.7 | 2100 | 0.09495
17.7 | 17.8 | 2100 | 0.093359
17.8 | 17.9 | 2100 | 0.091803
17.9 | 18 | 2100 | 0.090281
18 | 18.1 | 2100 | 0.088793
18.1 | 18.2 | 2100 | 0.087338
18.2 | 18.3 | 2100 | 0.085914
18.3 | 18.4 | 2100 | 0.084521
18.4 | 18.5 | 2100 | 0.083157
18.5 | 18.6 | 2100 | 0.081823
18.6 | 18.7 | 2100 | 0.080518
18.7 | 18.8 | 2100 | 0.07924
18.8 | 18.9 | 2100 | 0.077989
18.9 | 19 | 2100 | 0.076764
19 | 19.1 | 2100 | 0.075564
19.1 | 19.2 | 2100 | 0.07439
19.2 | 19.3 | 2100 | 0.073239
19.3 | 19.4 | 2100 | 0.072113
19.4 | 19.5 | 2100 | 0.071009
19.5 | 19.6 | 2100 | 0.069928
19.6 | 19.7 | 2100 | 0.068868
19.7 | 19.8 | 2100 | 0.06783
19.8 | 19.9 | 2100 | 0.066812
19.9 | 20 | 0 | 0
20 | 20.1 | 0 | 0
20.1 | 25 | 0 | 0