## JUL
Wind Speed From | Wind Speed To | Power (Kw) | Cp
0 | 1.2 | 0 | 0 | Turbine Make | Suzlon
1.2 | 1.3 | 0 | 0 | Turbine Type | S97
1.3 | 1.4 | 0 | 0 | Cut in Speed | 3.5
1.4 | 1.5 | 0 | 0 | Cut Out Speed | 20
1.5 | 1.6 | 0 | 0 | Rated Speed | 11
1.6 | 1.7 | 0 | 0 | Swept area | 7386
1.7 | 1.8 | 0 | 0 | Air Density | 1.095
1.8 | 1.9 | 0 | 0
1.9 | 2 | 0 | 0
2 | 2.1 | 0 | 0
2.1 | 2.2 | 0 | 0
2.2 | 2.3 | 0 | 0
2.3 | 2.4 | 0 | 0
2.4 | 2.5 | 0 | 0
2.5 | 2.6 | 0 | 0
2.6 | 2.7 | 0 | 0
2.7 | 2.8 | 0 | 0
2.8 | 2.9 | 0 | 0
2.9 | 3 | 5.23 | 0.053029
3 | 3.1 | 11.02 | 0.10093
3.1 | 3.2 | 14.23 | 0.11812
3.2 | 3.3 | 17.02 | 0.12844
3.3 | 3.4 | 21.2064 | 0.14593
3.4 | 3.5 | 26.9389 | 0.16949
3.5 | 3.6 | 32.9815 | 0.19023
3.6 | 3.7 | 39.7987 | 0.21094
3.7 | 3.8 | 52.0996 | 0.25435
3.8 | 3.9 | 61.0414 | 0.27509
3.9 | 4 | 73.1494 | 0.30495
4 | 4.1 | 88.4261 | 0.34167
4.1 | 4.2 | 98.2189 | 0.35241
4.2 | 4.3 | 110.7042 | 0.36951
4.3 | 4.4 | 124.3609 | 0.3868
4.4 | 4.5 | 140.1165 | 0.40676
4.5 | 4.6 | 152.0215 | 0.41255
4.6 | 4.7 | 170.7177 | 0.43372
4.7 | 4.8 | 183.9153 | 0.43806
4.8 | 4.9 | 200.7975 | 0.44899
4.9 | 5 | 214.5346 | 0.45094
5 | 5.1 | 232.23 | 0.45943
5.1 | 5.2 | 248.12 | 0.46255
5.2 | 5.3 | 265.8348 | 0.46753
5.3 | 5.4 | 283.02 | 0.47011
5.4 | 5.5 | 302.2846 | 0.47472
5.5 | 5.6 | 319.44 | 0.4748
5.6 | 5.7 | 338.12 | 0.47612
5.7 | 5.8 | 357.1993 | 0.47697
5.8 | 5.9 | 375.8026 | 0.4763
5.9 | 6 | 393.6217 | 0.47395
6 | 6.1 | 411.9249 | 0.4716
6.1 | 6.2 | 433.52 | 0.47231
6.2 | 6.3 | 455.12 | 0.47223
6.3 | 6.4 | 471.5674 | 0.46637
6.4 | 6.5 | 497.5718 | 0.46938
6.5 | 6.6 | 520.786 | 0.46895
6.6 | 6.7 | 546.1 | 0.46973
6.7 | 6.8 | 568.9 | 0.46775
6.8 | 6.9 | 594.56 | 0.4676
6.9 | 7 | 620.36 | 0.46699
7 | 7.1 | 645.12 | 0.46511
7.1 | 7.2 | 668.7527 | 0.46206
7.2 | 7.3 | 696.024 | 0.46114
7.3 | 7.4 | 724.9656 | 0.46085
7.4 | 7.5 | 752.23 | 0.45905
7.5 | 7.6 | 784.1413 | 0.45964
7.6 | 7.7 | 811.6362 | 0.45722
7.7 | 7.8 | 841.23 | 0.45567
7.8 | 7.9 | 871.11 | 0.45394
7.9 | 8 | 904.23 | 0.45353
8 | 8.1 | 938.0526 | 0.45307
8.1 | 8.2 | 970.9064 | 0.45178
8.2 | 8.3 | 1006.1042 | 0.45124
8.3 | 8.4 | 1039.1531 | 0.44942
8.4 | 8.5 | 1074.23 | 0.44819
8.5 | 8.6 | 1111 | 0.44737
8.6 | 8.7 | 1151.8238 | 0.44781
8.7 | 8.8 | 1190.23 | 0.44697
8.8 | 8.9 | 1228.097 | 0.44565
8.9 | 9 | 1255.3 | 0.44034
9 | 9.1 | 1299.2054 | 0.44071
9.1 | 9.2 | 1326.3167 | 0.43524
9.2 | 9.3 | 1356.2994 | 0.43072
9.3 | 9.4 | 1395.8991 | 0.42915
9.4 | 9.5 | 1429.8894 | 0.42572
9.5 | 9.6 | 1470.12 | 0.42402
9.6 | 9.7 | 1500 | 0.41926
9.7 | 9.8 | 1515.29 | 0.41057
9.8 | 9.9 | 1554.7078 | 0.40849
9.9 | 10 | 1588.1205 | 0.40475
10 | 10.1 | 1620.01 | 0.40061
10.1 | 10.2 | 1665.0619 | 0.39964
10.2 | 10.3 | 1682.4807 | 0.39206
10.3 | 10.4 | 1722.5365 | 0.38982
10.4 | 10.5 | 1741.9406 | 0.38295
10.5 | 10.6 | 1780.2811 | 0.3803
10.6 | 10.7 | 1812.9359 | 0.37642
10.7 | 10.8 | 1825.8727 | 0.36857
10.8 | 10.9 | 1870.12 | 0.36712
10.9 | 11 | 1888.1815 | 0.36055
11 | 11.1 | 1887.2273 | 0.35063
11.1 | 11.2 | 1929.2608 | 0.34884
11.2 | 11.3 | 1938.014 | 0.34112
11.3 | 11.4 | 1961.791 | 0.33622
11.4 | 11.5 | 1990.3968 | 0.33222
11.5 | 11.6 | 2001.1308 | 0.32538
11.6 | 11.7 | 2025.23 | 0.32085
11.7 | 11.8 | 2038.873 | 0.3148
11.8 | 11.9 | 2048.23 | 0.30828
11.9 | 12 | 2065.23 | 0.30306
12 | 12.1 | 2076.7211 | 0.29719
12.1 | 12.2 | 2086.23 | 0.29121
12.2 | 12.3 | 2090.56 | 0.2847
12.3 | 12.4 | 2095.12 | 0.27842
12.4 | 12.5 | 2100 | 0.27237
12.5 | 12.6 | 2100 | 0.26589
12.6 | 12.7 | 2100 | 0.25961
12.7 | 12.8 | 2100 | 0.25352
12.8 | 12.9 | 2100 | 0.24763
12.9 | 13 | 2100 | 0.24191
13 | 13.1 | 2100 | 0.23637
13.1 | 13.2 | 2100 | 0.231
13.2 | 13.3 | 2100 | 0.22579
13.3 | 13.4 | 2100 | 0.22073
13.4 | 13.5 | 2100 | 0.21583
13.5 | 13.6 | 2100 | 0.21107
13.6 | 13.7 | 2100 | 0.20645
13.7 | 13.8 | 2100 | 0.20196
13.8 | 13.9 | 2100 | 0.1976
13.9 | 14 | 2100 | 0.19337
14 | 14.1 | 2100 | 0.18925
14.1 | 14.2 | 2100 | 0.18525
14.2 | 14.3 | 2100 | 0.18137
14.3 | 14.4 | 2100 | 0.17759
14.4 | 14.5 | 2100 | 0.17392
14.5 | 14.6 | 2100 | 0.17034
14.6 | 14.7 | 2100 | 0.16687
14.7 | 14.8 | 2100 | 0.16348
14.8 | 14.9 | 2100 | 0.16019
14.9 | 15 | 2100 | 0.15699
15 | 15.1 | 2100 | 0.15387
15.1 | 15.2 | 2100 | 0.15083
15.2 | 15.3 | 2100 | 0.14788
15.3 | 15.4 | 2100 | 0.14499
15.4 | 15.5 | 2100 | 0.14219
15.5 | 15.6 | 2100 | 0.13945
15.6 | 15.7 | 2100 | 0.13679
15.7 | 15.8 | 2100 | 0.13419
15.8 | 15.9 | 2100 | 0.13166
15.9 | 16 | 2100 | 0.12919
16 | 16.1 | 2100 | 0.12678
16.1 | 16.2 | 2100 | 0.12444
16.2 | 16.3 | 2100 | 0.12215
16.3 | 16.4 | 2100 | 0.11991
16.4 | 16.5 | 2100 | 0.11773
16.5 | 16.6 | 2100 | 0.1156
16.6 | 16.7 | 2100 | 0.11353
16.7 | 16.8 | 2100 | 0.1115
16.8 | 16.9 | 2100 | 0.10952
16.9 | 17 | 2100 | 0.10759
17 | 17.1 | 2100 | 0.1057
17.1 | 17.2 | 2100 | 0.10386
17.2 | 17.3 | 2100 | 0.10206
17.3 | 17.4 | 2100 | 0.1003
17.4 | 17.5 | 2100 | 0.098578
17.5 | 17.6 | 2100 | 0.096897
17.6 | 17.7 | 2100 | 0.095255
17.7 | 17.8 | 2100 | 0.09365
17.8 | 17.9 | 2100 | 0.09208
17.9 | 18 | 2100 | 0.090545
18 | 18.1 | 2100 | 0.089045
18.1 | 18.2 | 2100 | 0.087577
18.2 | 18.3 | 2100 | 0.086141
18.3 | 18.4 | 2100 | 0.084737
18.4 | 18.5 | 2100 | 0.083363
18.5 | 18.6 | 2100 | 0.082018
18.6 | 18.7 | 2100 | 0.080703
18.7 | 18.8 | 2100 | 0.079415
18.8 | 18.9 | 2100 | 0.078154
18.9 | 19 | 2100 | 0.07692
19 | 19.1 | 2100 | 0.075712
19.1 | 19.2 | 2100 | 0.074529
19.2 | 19.3 | 2100 | 0.073371
19.3 | 19.4 | 2100 | 0.072236
19.4 | 19.5 | 2100 | 0.071125
19.5 | 19.6 | 2100 | 0.070036
19.6 | 19.7 | 2100 | 0.06897
19.7 | 19.8 | 2100 | 0.067925
19.8 | 19.9 | 2100 | 0.066901
19.9 | 20 | 2100 | 0.065897
20 | 20.1 | 0 | 0
20.1 | 25 | 0 | 0