## XXXX_STD
Wind Speed From | Wind Speed To | Power (Kw) | Cp
0 | 1.2 | 0 | 0 | Turbine Make | Suzlon
1.2 | 1.3 | 0 | 0 | Turbine Type | S97
1.3 | 1.4 | 0 | 0 | Cut in Speed | 3.5
1.4 | 1.5 | 0 | 0 | Cut Out Speed | 20
1.5 | 1.6 | 0 | 0 | Rated Speed | 11
1.6 | 1.7 | 0 | 0 | Swept area | 7386
1.7 | 1.8 | 0 | 0 | Air Density | 1.1055
1.8 | 1.9 | 0 | 0
1.9 | 2 | 0 | 0
2 | 2.1 | 0 | 0
2.1 | 2.2 | 0 | 0
2.2 | 2.3 | 0 | 0
2.3 | 2.4 | 0 | 0
2.4 | 2.5 | 0 | 0
2.5 | 2.6 | 0 | 0
2.6 | 2.7 | 0 | 0
2.7 | 2.8 | 0 | 0
2.8 | 2.9 | 0 | 0
2.9 | 3 | 0 | 0
3 | 3.1 | 25.65 | 0.23269
3.1 | 3.2 | 30 | 0.24666
3.2 | 3.3 | 35 | 0.26163
3.3 | 3.4 | 40 | 0.27263
3.4 | 3.5 | 45 | 0.28044
3.5 | 3.6 | 52 | 0.29707
3.6 | 3.7 | 61.2031 | 0.32131
3.7 | 3.8 | 70.0846 | 0.33891
3.8 | 3.9 | 81.267 | 0.36276
3.9 | 4 | 89.6556 | 0.37021
4 | 4.1 | 102.077 | 0.39067
4.1 | 4.2 | 115.9381 | 0.41204
4.2 | 4.3 | 126.9602 | 0.41974
4.3 | 4.4 | 141.6064 | 0.43625
4.4 | 4.5 | 151.5717 | 0.43583
4.5 | 4.6 | 167.107 | 0.44918
4.6 | 4.7 | 182.7425 | 0.45986
4.7 | 4.8 | 194.0236 | 0.45774
4.8 | 4.9 | 210.2139 | 0.46559
4.9 | 5 | 226.2597 | 0.47107
5 | 5.1 | 239.4891 | 0.46929
5.1 | 5.2 | 256.4977 | 0.47363
5.2 | 5.3 | 271.3226 | 0.47265
5.3 | 5.4 | 290.4968 | 0.47794
5.4 | 5.5 | 307.1678 | 0.47781
5.5 | 5.6 | 323.9216 | 0.47689
5.6 | 5.7 | 342.2757 | 0.47739
5.7 | 5.8 | 362.4678 | 0.47941
5.8 | 5.9 | 383.9261 | 0.48198
5.9 | 6 | 402.1853 | 0.47966
6 | 6.1 | 423.8228 | 0.48061
6.1 | 6.2 | 446.5356 | 0.48187
6.2 | 6.3 | 466.7872 | 0.47974
6.3 | 6.4 | 489.6175 | 0.47962
6.4 | 6.5 | 510.1889 | 0.47671
6.5 | 6.6 | 535.2307 | 0.47738
6.6 | 6.7 | 563.4894 | 0.48008
6.7 | 6.8 | 581.5176 | 0.47359
6.8 | 6.9 | 609.9379 | 0.47514
6.9 | 7 | 639.5112 | 0.47683
7 | 7.1 | 666.6096 | 0.47604
7.1 | 7.2 | 696.9564 | 0.47697
7.2 | 7.3 | 721.4444 | 0.47344
7.3 | 7.4 | 747.0608 | 0.47038
7.4 | 7.5 | 783.3596 | 0.47351
7.5 | 7.6 | 805.9312 | 0.46792
7.6 | 7.7 | 837.7503 | 0.46745
7.7 | 7.8 | 865.3152 | 0.46426
7.8 | 7.9 | 898.4308 | 0.46373
7.9 | 8 | 929.7932 | 0.46192
8 | 8.1 | 958.9651 | 0.45877
8.1 | 8.2 | 994.9906 | 0.45859
8.2 | 8.3 | 1028.4702 | 0.45689
8.3 | 8.4 | 1058.6722 | 0.45351
8.4 | 8.5 | 1107.7682 | 0.4578
8.5 | 8.6 | 1134.7497 | 0.45259
8.6 | 8.7 | 1172.3637 | 0.45147
8.7 | 8.8 | 1198.0553 | 0.44564
8.8 | 8.9 | 1235.4475 | 0.44406
8.9 | 9 | 1292.0943 | 0.44894
9 | 9.1 | 1331.8119 | 0.44748
9.1 | 9.2 | 1357.8565 | 0.44136
9.2 | 9.3 | 1411.2569 | 0.44392
9.3 | 9.4 | 1448.7333 | 0.44117
9.4 | 9.5 | 1485.6678 | 0.43813
9.5 | 9.6 | 1526.4219 | 0.43608
9.6 | 9.7 | 1560.8525 | 0.43213
9.7 | 9.8 | 1601.5385 | 0.42982
9.8 | 9.9 | 1635.0571 | 0.42552
9.9 | 10 | 1667.849 | 0.42103
10 | 10.1 | 1703.9255 | 0.41736
10.1 | 10.2 | 1738.5393 | 0.41332
10.2 | 10.3 | 1759.0009 | 0.406
10.3 | 10.4 | 1799.896 | 0.40346
10.4 | 10.5 | 1815.6433 | 0.39536
10.5 | 10.6 | 1862.1261 | 0.39401
10.6 | 10.7 | 1883.4116 | 0.38734
10.7 | 10.8 | 1920.6397 | 0.38402
10.8 | 10.9 | 1936.4391 | 0.37653
10.9 | 11 | 1959.9366 | 0.3707
11 | 11.1 | 1982.3317 | 0.3648
11.1 | 11.2 | 2001.2179 | 0.35842
11.2 | 11.3 | 2016.7861 | 0.35162
11.3 | 11.4 | 2033.167 | 0.34514
11.4 | 11.5 | 2045.6492 | 0.3382
11.5 | 11.6 | 2053.64 | 0.33074
11.6 | 11.7 | 2065 | 0.32405
11.7 | 11.8 | 2065 | 0.31581
11.8 | 11.9 | 2065 | 0.30785
11.9 | 12 | 2065 | 0.30015
12 | 12.1 | 2065 | 0.29271
12.1 | 12.2 | 2065 | 0.28551
12.2 | 12.3 | 2065 | 0.27855
12.3 | 12.4 | 2065 | 0.27181
12.4 | 12.5 | 2065 | 0.26529
12.5 | 12.6 | 2065 | 0.25897
12.6 | 12.7 | 2065 | 0.25285
12.7 | 12.8 | 2065 | 0.24693
12.8 | 12.9 | 2065 | 0.24119
12.9 | 13 | 2065 | 0.23562
13 | 13.1 | 2065 | 0.23022
13.1 | 13.2 | 2065 | 0.22499
13.2 | 13.3 | 2065 | 0.21992
13.3 | 13.4 | 2065 | 0.21499
13.4 | 13.5 | 2065 | 0.21022
13.5 | 13.6 | 2065 | 0.20558
13.6 | 13.7 | 2065 | 0.20108
13.7 | 13.8 | 2065 | 0.19671
13.8 | 13.9 | 2065 | 0.19246
13.9 | 14 | 2065 | 0.18834
14 | 14.1 | 2065 | 0.18433
14.1 | 14.2 | 2065 | 0.18044
14.2 | 14.3 | 2065 | 0.17665
14.3 | 14.4 | 2065 | 0.17297
14.4 | 14.5 | 2065 | 0.16939
14.5 | 14.6 | 2065 | 0.16591
14.6 | 14.7 | 2065 | 0.16253
14.7 | 14.8 | 2065 | 0.15923
14.8 | 14.9 | 2065 | 0.15603
14.9 | 15 | 2065 | 0.15291
15 | 15.1 | 2065 | 0.14987
15.1 | 15.2 | 2065 | 0.14691
15.2 | 15.3 | 2065 | 0.14403
15.3 | 15.4 | 2065 | 0.14122
15.4 | 15.5 | 2065 | 0.13849
15.5 | 15.6 | 2065 | 0.13583
15.6 | 15.7 | 2065 | 0.13323
15.7 | 15.8 | 2065 | 0.1307
15.8 | 15.9 | 2065 | 0.12824
15.9 | 16 | 2065 | 0.12583
16 | 16.1 | 2065 | 0.12349
16.1 | 16.2 | 2065 | 0.1212
16.2 | 16.3 | 2065 | 0.11897
16.3 | 16.4 | 2065 | 0.11679
16.4 | 16.5 | 2065 | 0.11467
16.5 | 16.6 | 2065 | 0.1126
16.6 | 16.7 | 2065 | 0.11058
16.7 | 16.8 | 2065 | 0.1086
16.8 | 16.9 | 2065 | 0.10667
16.9 | 17 | 2065 | 0.10479
17 | 17.1 | 2065 | 0.10295
17.1 | 17.2 | 2065 | 0.10116
17.2 | 17.3 | 2065 | 0.099402
17.3 | 17.4 | 2065 | 0.097689
17.4 | 17.5 | 2065 | 0.096014
17.5 | 17.6 | 2065 | 0.094377
17.6 | 17.7 | 2065 | 0.092778
17.7 | 17.8 | 2065 | 0.091214
17.8 | 17.9 | 2065 | 0.089685
17.9 | 18 | 2065 | 0.088191
18 | 18.1 | 2065 | 0.086729
18.1 | 18.2 | 2065 | 0.085299
18.2 | 18.3 | 2065 | 0.083901
18.3 | 18.4 | 2065 | 0.082533
18.4 | 18.5 | 2065 | 0.081195
18.5 | 18.6 | 2065 | 0.079885
18.6 | 18.7 | 2065 | 0.078604
18.7 | 18.8 | 2065 | 0.077349
18.8 | 18.9 | 2065 | 0.076122
18.9 | 19 | 2065 | 0.07492
19 | 19.1 | 2065 | 0.073743
19.1 | 19.2 | 2065 | 0.072591
19.2 | 19.3 | 2065 | 0.071463
19.3 | 19.4 | 2065 | 0.070357
19.4 | 19.5 | 2065 | 0.069275
19.5 | 19.6 | 2065 | 0.068215
19.6 | 19.7 | 2065 | 0.067176
19.7 | 19.8 | 2065 | 0.066158
19.8 | 19.9 | 2065 | 0.065161
19.9 | 20 | 2065 | 0.064183
20 | 20.1 | 2065 | 0.063225
20.1 | 25 | 0 | 0